## 1
|  |  |  | 炼钢分厂 |  |  | 乙班 | [7 empty] | 19年1月4日8时 至4日20时
LF炉号 | VD炉号 | 钢包号 | 包龄 |  | 熔炼炉号 |  | 冶炼钢种 |  | LF执行工艺卡 |  | VD执行工艺卡 | [8 empty] | LF进站钢水量(t) |  |  | LF/VD出站钢水量(t)
F1 | V1 | 10 | 28 |  | VA9011001 |  | EHYM2-1（LP) |  | TF-1610140 |  | TV-1610140 | [8 empty] | 26.8 |  |  | 26.8
成分 | Ac | C | Si | Mn | P | S | Cr | Mo | V | W | Co | Nb | Cu | Ni | Pb | Sn | Al | TI | RE |  |  | O | N | H
成品范围 | 0.745/0.765 | 0.82/0.86 | 0.28/0.45 | 0.28/0.40 | ≤0.028 | ≤0.01 | 3.9/4.4 | 4.7/4.95 | 1.8/1.95 | 5.7/6.1 | ≤0.5 |  | ≤0.20 | ≤0.20 | ≤0.0020 | ≤0.015 | 0.015/0.035 |  |  |  |  | 16 |  | 1.5
成品目标值
LF控制范围 | 0.73/0.75 | 0.81/0.85 | 0.28/0.45 | 0.28/0.40 | ≤0.028 | ≤0.01 | 3.9/4.4 | 4.7/4.95 | 1.8/1.95 | 5.7/6.1 | ≤0.5 |  | ≤0.20 | ≤0.20 | ≤0.0020 | ≤0.015 | 0.045/0.065
LF一次成分 |  | 0.844 | 0.28 | 0.31 | 0.026 | 0.0058 | 4.08 | 4.84 | 1.829 | 5.78 | 0.23 |  | 0.105 | 0.2 | 0.0011 | 0.0071 | 0.044 |  |  |  |  | 17.2 | 251.4 | 6.5
LF二次成分
LF三次成分
VD1次成分
VD1次成分 |  | 0.83 | 0.32 | 0.3 | 0.025 | 0.004 | 4.16 | 4.84 | 1.87 | 5.76 | 0.22 |  | 0.1 | 0.21 | 0.0072 | 0.007 | 0.03 |  |  |  |  | 11 | 133.1 | 0.6
成品成分 | 0.76 | 0.854 | 0.33 | 0.31 | 0.026 | 0.0049 | 4.09 | 4.87 | 1.89 | 5.82 | 0.23 |  | 0.105 | 0.2 | 0.001 | 0.0073 | 0.029
EHYM2-1（LP) Cr: .; TV-1610140 Ni: 成分调整 | 渣料统计(kg)
LF操作 |  | 时间 |  | VD操作 |  | 时间 | LF操作时段 |  | 吹氩量 | VD操作时段 |  | 吹氩量 |  | 名称 |  | 一次 | 二次 | 三次 | 合计 | 渣料名称 | 钢包内 | 脱硫渣 | 精炼渣 | 累计
F1 成分: 中频出钢完毕; 10 C: 10:20; 28 Mn: VD进站; VA9011001 S: 11:20; EHYM2-1（LP) Cr: 造脱硫渣; TF-1610140 V: 65; TF-1610140 W: 真空达标; TV-1610140 Ni: Al; TV-1610140 Pb: 加入时间; TV-1610140 Sn: 11:00 | 石灰 | 200
F1 成分: LF进站; 10 C: 10:25; 28 Mn: 抽真空; VA9011001 S: 11:21; EHYM2-1（LP) Cr: 成分调整; TF-1610140 V: 185; TF-1610140 W: 真空保压1; TV-1610140 Nb: 25-30; TV-1610140 Pb: 加入量; TV-1610140 Sn: 15M | 萤石
F1 成分: 测温造脱硫渣; 10 C: 10:27; 28 Mn: 破真空; VA9011001 S: 11:45; EHYM2-1（LP) Cr: 造精炼渣; TF-1610140 V: 22; TF-1610140 W: 电极出站前搅拌; TV-1610140 Nb: 15; TV-1610140 Ni: Fe-Si; TV-1610140 Pb: 加入时间; TV-1610140 Sn: 10:55 | 铝矾土
F1 成分: 一次取样; 10 C: 10:35; 28 Mn: 取样测温; VA9011001 S: 11:48; EHYM2-1（LP) Cr: 铸锭出站前搅拌; TF-1610140 W: 软吹; TV-1610140 Nb: 7; TV-1610140 Pb: 加入量; TV-1610140 Sn: 10 | 铝粒 |  | 5
F1 成分: 造精炼渣; 10 C: 10:40; 28 Mn: 软吹开始; VA9011001 S: 11:50; EHYM2-1（LP) Cr: 温度控制，℃; TV-1610140 Ni: C粉; TV-1610140 Al: 6 | 碳
F1 成分: 调整成分; 10 C: 10:55; 28 Mn: 软吹结束; VA9011001 S: 12:03; TF-1610140 V: 温度; TF-1610140 W: 时间节点; TV-1610140 Nb: 温度; TV-1610140 Ni: C线（（米） | 硅钙
F1 成分: 测温取二次样; 28 Mn: 出站前搅拌; VA9011001 S: 12:05; EHYM2-1（LP) Cr: LF进站; TF-1610140 V: 1585; TF-1610140 W: VD进站; TV-1610140 Nb: 1620; TV-1610140 Ni: FeMo | 铝氧粉 |  | 80
F1 成分: 三次样; 28 Mn: 出站; VA9011001 S: 12:10; EHYM2-1（LP) Cr: 造精炼渣后; TF-1610140 W: VD破空温度; TV-1610140 Ni: V; TV-1610140 Sn: 15 | 总计
28 Mn: 处理时间; VA9011001 S: 13/50; EHYM2-1（LP) Cr: 软吹前温度; TF-1610140 W: 软吹过程温度; TV-1610140 Ni: 低Cr | 备 注
F1 成分: LF2进站（铸锭）; 28 Mn: 抽真空; EHYM2-1（LP) Cr: LF出站; TF-1610140 V: 1627; TF-1610140 W: VD出站; TV-1610140 Nb: 1504; TV-1610140 Ni: 高Cr | MIF-LF-VD-电极第一炉。冷模出钢温度提高10度。
铸锭停吹氩前搅拌 |  |  |  | 汽包压力（Mpa） | [9 empty] | W |  | 11
LF出站 |  | 11:10 |  | 真空度（pa） |  | 90 | LF进站电表读数 |  |  | 2250.92 |  |  |  | CO
送电时间(分) |  | 30 |  | 达标时间(s) |  | 516 | LF出站电表读数 |  |  | 2251.11 |  |  |  | Nb
软吹时间(分) |  |  |  | 保压时间(s) |  | 925 | 本炉LF电耗，Kw/h |  |  | 1900 |  |  |  | Mn
总时间(分) |  | 50 |  | 总时间(s) |  | 1447 | 吨钢电耗，Kw/h |  |  | 70.8955 |  |  |  | Al块
成分(%) | Nb |  |  | Zn | As | Sb | Bi | Zr
控制范围 | ≤0.1 | ≤0.03 | ≤0.003 | ≤0.03 | ≤0.03 | ≤0.1 | ≤0.03 | ≤0.03
LF进站成分
LF二次成分
LF三次成分
VD2出站成分
VD出站成分
成品成分
F1 成分: 出勤人数; V1 Ac: 5; 28 Si: 负责人; 28 Mn: 刘增运; VA9011001 S: 精炼工; EHYM2-1（LP) Cr: 陈吉卫; EHYM2-1（LP) Mo: 闫云周; TF-1610140 V: 张鹏涛; TV-1610140 RE: 记录员 | 史超

## 2
|  |  |  | 炼钢分厂 |  |  | 乙班 | [7 empty] | 19年1月4日8时 至4日20时
LF炉号 | VD炉号 | 钢包号 | 包龄 |  | 熔炼炉号 |  | 冶炼钢种 |  | LF执行工艺卡 |  | VD执行工艺卡 | [8 empty] | LF进站钢水量(t) |  |  | LF/VD出站钢水量(t)
F2 | V2 | 8 | 4 |  | VA9011002 |  | EHYM2-1 |  | TF-1810102 |  | TV-1810102 | [8 empty] | 25.64 |  |  | 25.75
成分 | Ac | C | Si | Mn | P | S | Cr | Mo | V | W | Co | Nb | Cu | Ni | Pb | Sn | Al | TI | RE |  |  | O | N | H
成品范围 | 0.75/0.77 | 0.83/0.86 | 0.28/0.45 | 0.28/0.40 | ≤0.030 | ≤0.01 | 3.9/4.4 | 4.7/4.95 | 1.75/1.95 | 5.7/6.1 | ≤0.5 |  | ≤0.25 | ≤0.30 | ≤0.0020 | ≤0.015 | 0.015/0.035 |  |  |  |  | 18 |  | 1.5
成品目标值
LF控制范围 | 0.73/0.76 | 0.82/0.85 | 0.28/0.45 | 0.28/0.40 | ≤0.030 | ≤0.01 | 3.9/4.4 | 4.7/4.95 | 1.75/1.95 | 5.7/6.1 | ≤0.5 |  | ≤0.25 | ≤0.30 | ≤0.0020 | ≤0.015 | 0.045/0.065
LF一次成分 |  | 0.773 | 0.28 | 0.3 | 0.025 | 0.013 | 4.04 | 4.79 | 1.795 | 5.74 | 0.25 |  | 0.101 | 0.24 | 0.0014 | 0.0068 | 0.034 |  |  |  |  | 25.8 | 216.5 | 5.2
LF二次成分 |  | 0.83 | 0.33 | 0.32 | 0.025 | 0.0076 | 4.04 | 4.88 | 1.875 | 5.88 | 0.27 |  | 0.101 | 0.25 | 0.0013 | 0.0068 | 0.032
LF三次成分
VD1次成分
VD1次成分 |  | 0.831 | 0.35 | 0.32 | 0.025 | 0.0056 | 4.03 | 4.84 | 1.861 | 5.88 | 0.28 |  | 0.101 | 0.25 | 0.0011 | 0.0067 | 0.027 |  |  |  |  | 18.2 | 125.1 | 0.5
成品成分 | 0.75 | 0.842 | 0.35 | 0.32 | 0.025 | 0.0054 | 4.04 | 4.9 | 1.893 | 5.83 | 0.27 |  | 0.101 | 0.25 | 0.0011 | 0.0069 | 0.024
EHYM2-1 Cr: .; TV-1810102 Ni: 成分调整 | 渣料统计(kg)
LF操作 |  | 时间 |  | VD操作 |  | 时间 | LF操作时段 |  | 吹氩量 | VD操作时段 |  | 吹氩量 |  | 名称 |  | 一次 | 二次 | 三次 | 合计 | 渣料名称 | 钢包内 | 脱硫渣 | 精炼渣 | 累计
F2 成分: 中频出钢完毕; 8 C: 14:40; 4 Mn: VD进站; VA9011002 S: 15:55; EHYM2-1 Cr: 造脱硫渣; TF-1810102 V: 65; TF-1810102 W: 真空达标; TV-1810102 Ni: Al; TV-1810102 Pb: 加入时间; TV-1810102 Al: 15:40 | 石灰 | 200
F2 成分: LF进站; 8 C: 14:45; 4 Mn: 抽真空; VA9011002 S: 16:00; EHYM2-1 Cr: 成分调整; TF-1810102 V: 170; TF-1810102 W: 真空保压1; TV-1810102 Nb: 25-30; TV-1810102 Pb: 加入量; TV-1810102 Al: 20M | 萤石
F2 成分: 测温造脱硫渣; 8 C: 14:47; 4 Mn: 破真空; VA9011002 S: 16:23; EHYM2-1 Cr: 造精炼渣; TF-1810102 V: 21; TF-1810102 W: 电极出站前搅拌; TV-1810102 Nb: 20; TV-1810102 Ni: Fe-Si; TV-1810102 Pb: 加入时间 | 铝矾土
F2 成分: 一次取样; 8 C: 14:57; 4 Mn: 取样测温; VA9011002 S: 16:25; EHYM2-1 Cr: 铸锭出站前搅拌; TF-1810102 W: 软吹; TV-1810102 Nb: 8; TV-1810102 Pb: 加入量; TV-1810102 Sn: 15 | 铝粒 |  | 5
F2 成分: 造精炼渣; 8 C: 15:00; 4 Mn: 软吹开始; VA9011002 S: 16:30; EHYM2-1 Cr: 温度控制，℃; TV-1810102 Ni: C粉; TV-1810102 Sn: 18; TV-1810102 Al: 4; TV-1810102 TI: 3 | 碳
F2 成分: 调整成分; 8 C: 15:25; 4 Mn: 软吹结束; VA9011002 S: 16:47; TF-1810102 V: 温度; TF-1810102 W: 时间节点; TV-1810102 Nb: 温度; TV-1810102 Ni: C线（（米） | 硅钙
F2 成分: 测温取二次样; 8 C: 15:30; 4 Mn: 出站前搅拌; VA9011002 S: 16:50; EHYM2-1 Cr: LF进站; TF-1810102 V: 1530; TF-1810102 W: VD进站; TV-1810102 Nb: 1615; TV-1810102 Ni: FeMo; TV-1810102 Sn: 15 | 铝氧粉 |  | 80
F2 成分: 三次样; 4 Mn: 出站; VA9011002 S: 16:55; EHYM2-1 Cr: 造精炼渣后; TF-1810102 W: VD破空温度; TV-1810102 Ni: V; TV-1810102 Sn: 20 | 总计
4 Mn: 处理时间; VA9011002 S: 17/60; EHYM2-1 Cr: 软吹前温度; TF-1810102 W: 软吹过程温度; TV-1810102 Ni: 低Cr | 备 注
F2 成分: LF2进站（铸锭）; 4 Mn: 抽真空; EHYM2-1 Cr: LF出站; TF-1810102 V: 1623; TF-1810102 W: VD出站; TV-1810102 Nb: 1502; TV-1810102 Ni: 高Cr | MIF-LF-VD-电极。冷模出钢温度提高10度。
铸锭停吹氩前搅拌 |  |  |  | 汽包压力（Mpa） | [9 empty] | W |  | 40
LF出站 |  | 15:45 |  | 真空度（pa） |  |  | LF进站电表读数 |  |  | 2251.11 |  |  |  | CO
送电时间(分) |  | 46 |  | 达标时间(s) |  | 不达标 | LF出站电表读数 |  |  | 2251.41 |  |  |  | Nb
软吹时间(分) |  |  |  | 保压时间(s) |  | 1389 | 本炉LF电耗，Kw/h |  |  | 3000 |  |  |  | Mn |  | 10
总时间(分) |  | 60 |  | 总时间(s) |  | 1389 | 吨钢电耗，Kw/h |  |  | 116.5049 |  |  |  | Al块
成分(%) | Nb |  |  | Zn | As | Sb | Bi | Zr
控制范围 | ≤0.1 | ≤0.03 | ≤0.003 | ≤0.03 | ≤0.03 | ≤0.1 | ≤0.03 | ≤0.03
LF进站成分
LF二次成分
LF三次成分
VD2出站成分
VD出站成分
成品成分
F2 成分: 出勤人数; V2 Ac: 5; 4 Si: 负责人; 4 Mn: 刘增运; VA9011002 S: 精炼工; EHYM2-1 Cr: 陈吉卫; EHYM2-1 Mo: 闫云周; TF-1810102 V: 张鹏涛; TV-1810102 RE: 记录员 | 史超

## 3
|  |  |  | 炼钢分厂 |  |  | 乙班 | [7 empty] | 19年1月4日8时 至4日20时
LF炉号 | VD炉号 | 钢包号 | 包龄 |  | 熔炼炉号 |  | 冶炼钢种 |  | LF执行工艺卡 |  | VD执行工艺卡 | [8 empty] | LF进站钢水量(t) |  |  | LF/VD出站钢水量(t)
F3 | V3 | 10 | 29 |  | VA9011003 |  | HYM2-1 |  | VF2-1810106 |  | VF2-1810106 | [8 empty] | 25.6
成分 | Ac | C | Si | Mn | P | S | Cr | Mo | V | W | Co | Nb | Cu | Ni | Pb | Sn | Al | TI | RE |  |  | O | N | H
成品范围 | 0.75/0.77 | 0.83/0.86 | 0.21/0.4 | 0.28/0.40 | ≤0.030 | ≤0.01 | 3.9/4.4 | 4.7/4.95 | 1.75/1.95 | 5.7/6.1 | ≤0.5 |  | ≤0.25 | ≤0.30 | ≤0.0020 | ≤0.015 | 0.01/0.025 |  |  |  |  | 18 |  | 1.5
成品目标值
LF控制范围 | 0.73/0.76 | 0.82/0.85 | 0.21/0.4 | 0.28/0.40 | ≤0.030 | ≤0.01 | 3.9/4.4 | 4.7/4.95 | 1.75/1.95 | 5.7/6.1 | ≤0.5 |  | ≤0.25 | ≤0.30 | ≤0.0020 | ≤0.015 | 0.03/0.05
LF一次成分 |  | 0.81 | 0.23 | 0.3 | 0.026 | 0.016 | 3.97 | 4.78 | 1.81 | 5.67 | 0.29 |  | 0.11 | 0.25 | 0.0012 | 0.0071 | 0.034 |  |  |  |  | 20.6 | 237.5 | 4
LF二次成分 |  | 0.83 | 0.26 | 0.31 | 0.026 | 0.007 | 3.98 | 4.79 | 1.81 | 5.74 | 0.28 |  | 0.11 | 0.25 | 0.001 | 0.007 | 0.022
LF三次成分
VD1次成分
VD1次成分 |  | 0.829 | 0.26 | 0.31 | 0.026 | 0.005 | 4.02 | 4.75 | 1.79 | 5.82 | 0.28 |  | 0.11 | 0.25 | 0.001 | 0.007 | 0.024 |  |  |  |  | 15 | 131.8 | 0.6
成品成分 | 0.76 | 0.833 | 0.26 | 0.31 | 0.026 | 0.005 | 3.99 | 4.75 | 1.79 | 5.82 | 0.28 |  | 0.11 | 0.25 | 0.001 | 0.007 | 0.021
HYM2-1 Cr: .; VF2-1810106 Ni: 成分调整 | 渣料统计(kg)
LF操作 |  | 时间 |  | VD操作 |  | 时间 | LF操作时段 |  | 吹氩量 | VD操作时段 |  | 吹氩量 |  | 名称 |  | 一次 | 二次 | 三次 | 合计 | 渣料名称 | 钢包内 | 脱硫渣 | 精炼渣 | 累计
F3 成分: 中频出钢完毕; 10 C: 18:40; 29 Mn: VD进站; VA9011003 S: 19:50; HYM2-1 Cr: 造脱硫渣; VF2-1810106 V: 65; VF2-1810106 W: 真空达标; VF2-1810106 Ni: Al; VF2-1810106 Pb: 加入时间; VF2-1810106 Al: 19:35 | 石灰 | 200
F3 成分: LF进站; 10 C: 18:45; 29 Mn: 抽真空; VA9011003 S: 19:52; HYM2-1 Cr: 成分调整; VF2-1810106 V: 170; VF2-1810106 W: 真空保压1; VF2-1810106 Nb: 20-25; VF2-1810106 Pb: 加入量; VF2-1810106 Al: 30米 | 萤石
F3 成分: 测温造脱硫渣; 10 C: 18:47; 29 Mn: 破真空; VA9011003 S: 20:15; HYM2-1 Cr: 造精炼渣; VF2-1810106 V: 21; VF2-1810106 W: 电极出站前搅拌; VF2-1810106 Ni: Fe-Si; VF2-1810106 Pb: 加入时间 | 铝矾土
F3 成分: 一次取样; 10 C: 18:51; 29 Mn: 取样测温; VA9011003 S: 20:18; HYM2-1 Cr: 铸锭出站前搅拌; VF2-1810106 V: 30; VF2-1810106 W: 软吹; VF2-1810106 Nb: 8; VF2-1810106 Pb: 加入量 | 铝粒 |  | 5
F3 成分: 造精炼渣; 10 C: 19:00; 29 Mn: 软吹开始; HYM2-1 Cr: 温度控制，℃; VF2-1810106 Ni: C粉; VF2-1810106 Sn: 6; VF2-1810106 Al: 3 | 碳
F3 成分: 调整成分; 10 C: 19:15; 29 Mn: 软吹结束; VF2-1810106 V: 温度; VF2-1810106 W: 时间节点; VF2-1810106 Nb: 温度; VF2-1810106 Ni: C线（（米） | 硅钙
F3 成分: 测温取二次样; 10 C: 19:25; 29 Mn: 出站前搅拌; HYM2-1 Cr: LF进站; VF2-1810106 V: 1523/1503; VF2-1810106 W: VD进站; VF2-1810106 Nb: 1597; VF2-1810106 Ni: FeMo; VF2-1810106 Sn: 10 | 铝氧粉 |  | 80
F3 成分: 三次样; 29 Mn: 出站; VA9011003 S: 20:20; HYM2-1 Cr: 造精炼渣后; VF2-1810106 W: VD破空温度; VF2-1810106 Ni: V | 总计
29 Mn: 处理时间; VA9011003 S: 30; HYM2-1 Cr: 软吹前温度; VF2-1810106 W: 软吹过程温度; VF2-1810106 Ni: 低Cr | 备 注
F3 成分: LF2进站（铸锭）; 10 C: 20:30; 29 Mn: 抽真空; HYM2-1 Cr: LF出站; VF2-1810106 V: 1600/1489; VF2-1810106 W: VD出站; VF2-1810106 Nb: 1507; VF2-1810106 Ni: 高Cr; VF2-1810106 Sn: 10 | MIF-LF-VD-LF2-铸锭。冷模出钢温度提高10度。
铸锭停吹氩前搅拌 |  |  |  | 汽包压力（Mpa） | [9 empty] | W |  | 35 | 30
LF出站 |  | 19:40/20:45 |  | 真空度（pa） |  | 100 | LF进站电表读数 |  |  | 2251.41 |  |  |  | CO
送电时间(分) |  | 41 |  | 达标时间(s) |  | 未达标 | LF出站电表读数 |  |  | 2251.68 |  |  |  | Nb
软吹时间(分) |  |  |  | 保压时间(s) |  | 未达标 | 本炉LF电耗，Kw/h |  |  | 2700 |  |  |  | Mn
总时间(分) |  | 60*15 |  | 总时间(s) |  | 1395 | 吨钢电耗，Kw/h |  |  | 105.4688 |  |  |  | Al块
成分(%) | Nb |  |  | Zn | As | Sb | Bi | Zr
控制范围 | ≤0.1 | ≤0.03 | ≤0.003 | ≤0.03 | ≤0.03 | ≤0.1 | ≤0.03 | ≤0.03
LF进站成分
LF二次成分
LF三次成分
VD2出站成分
VD出站成分
成品成分
F3 成分: 出勤人数; V3 Ac: 5; 29 Si: 负责人; 29 Mn: 刘增运; VA9011003 S: 精炼工; HYM2-1 Cr: 陈吉卫; HYM2-1 Mo: 闫云周; VF2-1810106 V: 张鹏涛; VF2-1810106 RE: 记录员 | 史超

## 4
|  |  |  | 炼钢分厂 |  |  | 丙班 | [7 empty] | 19年1月4日20时 至5日8时
LF炉号 | VD炉号 | 钢包号 | 包龄 |  | 熔炼炉号 |  | 冶炼钢种 |  | LF执行工艺卡 |  | VD执行工艺卡 | [8 empty] | LF进站钢水量(t) |  |  | LF/VD出站钢水量(t)
F4 | V4 | 8 | 5 |  | VA9011004 |  | EHYM2-1(LP) |  | VF2-1810106 |  | VF2-1810106 | [8 empty] | 25.42 |  |  | 25.42
成分 | Ac | C | Si | Mn | P | S | Cr | Mo | V | W | Co | Nb | Cu | Ni | Pb | Sn | Al | TI | RE |  |  | O | N | H
成品范围 | 0.745/0.765 | 0.82/0.86 | 0.28/0.45 | 0.28/0.40 | ≤0.028 | ≤0.01 | 3.9/4.4 | 4.7/4.95 | 1.8/1.95 | 5.7/6.1 | ≤0.5 |  | ≤0.2 | ≤0.20 | ≤0.0020 | ≤0.015 | 0.015/0.035 |  |  |  |  | 16 |  | 1.5
成品目标值
LF控制范围 | 0.73/0.76 | 0.82/0.85 | 0.21/0.4 | 0.28/0.40 | ≤0.030 | ≤0.01 | 3.9/4.4 | 4.7/4.95 | 1.75/1.95 | 5.7/6.1 | ≤0.5 |  | ≤0.25 | ≤0.30 | ≤0.0020 | ≤0.015 | 0.045/0.065
LF一次成分 |  | 0.813 | 0.3 | 0.33 | 0.027 | 0.008 | 4 | 7.76 | 1.84 | 5.81 | 0.28 |  | 0.12 | 0.195 | 0.001 | 0.007 | 0.021 |  |  |  |  | 29.6 | 204.9 | 4.5
LF二次成分
LF三次成分
VD1次成分
VD1次成分 |  | 0.836 | 0.34 | 0.33 | 0.026 | 0.004 | 4.05 | 4.85 | 1.87 | 5.75 | 0.28 |  | 0.12 | 0.193 | 0.001 | 0.007 | 0.021 |  |  |  |  | 14.3 | 106.1 | 0.4
成品成分 | 0.748 | 0.837 | 0.34 | 0.33 | 0.0266 | 0.005 | 4.04 | 4.84 | 1.877 | 5.76 | 0.28 |  | 0.12 | 0.196 | 0.0012 | 0.007 | 0.02
EHYM2-1(LP) Cr: .; VF2-1810106 Ni: 成分调整 | 渣料统计(kg)
LF操作 |  | 时间 |  | VD操作 |  | 时间 | LF操作时段 |  | 吹氩量 | VD操作时段 |  | 吹氩量 |  | 名称 |  | 一次 | 二次 | 三次 | 合计 | 渣料名称 | 钢包内 | 脱硫渣 | 精炼渣 | 累计
F4 成分: 中频出钢完毕; 8 C: 22:40; 5 Mn: VD进站; VA9011004 S: 23:55; EHYM2-1(LP) Cr: 造脱硫渣; VF2-1810106 V: 60; VF2-1810106 W: 真空达标; VF2-1810106 Ni: Al; VF2-1810106 Pb: 加入时间; VF2-1810106 Sn: 23:20 | 石灰 | 200
F4 成分: LF进站; 8 C: 22:45; 5 Mn: 抽真空; VA9011004 S: 23:57; EHYM2-1(LP) Cr: 成分调整; VF2-1810106 V: 155; VF2-1810106 W: 真空保压1; VF2-1810106 Nb: 20-25; VF2-1810106 Pb: 加入量; VF2-1810106 Sn: 40 | 萤石
F4 成分: 测温造脱硫渣; 8 C: 22:47; 5 Mn: 破真空; VA9011004 S: 0:23; EHYM2-1(LP) Cr: 造精炼渣; VF2-1810106 V: 50; VF2-1810106 W: 电极出站前搅拌; VF2-1810106 Nb: 20; VF2-1810106 Ni: Fe-Si; VF2-1810106 Pb: 加入时间 | 铝矾土
F4 成分: 一次取样; 8 C: 22:55; 5 Mn: 取样测温; VA9011004 S: 0:25; EHYM2-1(LP) Cr: 铸锭出站前搅拌; VF2-1810106 W: 软吹; VF2-1810106 Nb: 8; VF2-1810106 Pb: 加入量 | 铝粒 |  | 5
F4 成分: 造精炼渣; 8 C: 22:58; 5 Mn: 软吹开始; VA9011004 S: 0:25; EHYM2-1(LP) Cr: 温度控制，℃; VF2-1810106 Ni: C粉; VF2-1810106 Sn: 3; VF2-1810106 Al: 3 | 碳
F4 成分: 调整成分; 8 C: 23:15; 5 Mn: 软吹结束; VA9011004 S: 0:35; VF2-1810106 V: 温度; VF2-1810106 W: 时间节点; VF2-1810106 Nb: 温度; VF2-1810106 Ni: C线（（米） | 硅钙
F4 成分: 测温取二次样; 5 Mn: 出站前搅拌; VA9011004 S: 0:35; EHYM2-1(LP) Cr: LF进站; VF2-1810106 V: 1521; VF2-1810106 W: VD进站; VF2-1810106 Nb: 1595; VF2-1810106 Ni: FeMo; VF2-1810106 Sn: 23 | 铝氧粉 |  | 80
F4 成分: 三次样; 5 Mn: 出站; VA9011004 S: 0:40; EHYM2-1(LP) Cr: 造精炼渣后; VF2-1810106 W: VD破空温度; VF2-1810106 Nb: 1527; VF2-1810106 Ni: V; VF2-1810106 Sn: 5 | 总计
5 Mn: 处理时间; VA9011004 S: 45*10; EHYM2-1(LP) Cr: 软吹前温度; VF2-1810106 W: 软吹过程温度; VF2-1810106 Ni: 低Cr | 备 注
F4 成分: LF2进站（铸锭）; 5 Mn: 抽真空; EHYM2-1(LP) Cr: LF出站; VF2-1810106 V: 1600; VF2-1810106 W: VD出站; VF2-1810106 Nb: 1495; VF2-1810106 Ni: 高Cr | MIF-LF-VD-电极。
铸锭停吹氩前搅拌 |  |  |  | 汽包压力（Mpa） | [9 empty] | W
LF出站 |  | 23:45 |  | 真空度（pa） |  | 70 | LF进站电表读数 |  |  | 2251.41 |  |  |  | CO
送电时间(分) |  | 38 |  | 达标时间(s) |  | 492 | LF出站电表读数 |  |  | 2251.92 |  |  |  | Nb
软吹时间(分) |  |  |  | 保压时间(s) |  | 1007 | 本炉LF电耗，Kw/h |  |  | 2400 |  |  |  | Mn
总时间(分) |  | 60 |  | 总时间(s) |  | 1499 | 吨钢电耗，Kw/h |  |  | 94.4138 |  |  |  | Al块
成分(%) | Nb |  |  | Zn | As | Sb | Bi | Zr
控制范围 | ≤0.1 | ≤0.03 | ≤0.003 | ≤0.03 | ≤0.03 | ≤0.1 | ≤0.03 | ≤0.03
LF进站成分
LF二次成分
LF三次成分
VD2出站成分
VD出站成分
成品成分
F4 成分: 出勤人数; 5 Si: 负责人; 5 Mn: 王占涛; VA9011004 S: 精炼工; EHYM2-1(LP) Cr: 王浩; EHYM2-1(LP) Mo: 焦凯旋; VF2-1810106 V: 史雨帅; VF2-1810106 RE: 记录员 | 何肖青

## 5
|  |  |  | 炼钢分厂 |  |  | 丙班 | [7 empty] | 19年1月4日20时 至5日8时
LF炉号 | VD炉号 | 钢包号 | 包龄 |  | 熔炼炉号 |  | 冶炼钢种 |  | LF执行工艺卡 |  | VD执行工艺卡 | [8 empty] | LF进站钢水量(t) |  |  | LF/VD出站钢水量(t)
F5 | V5 | 10 | 30 |  | VA9011005 |  | EHYM2-1 |  | TF1810102 |  | TV1810102 | [8 empty] | 25.61 |  |  | 25.61
成分 | Ac | C | Si | Mn | P | S | Cr | Mo | V | W | Co | Nb | Cu | Ni | Pb | Sn | Al | TI | RE |  |  | O | N | H
成品范围 | 0.75/0.77 | 0.83/0.86 | 0.28//0.4 | 0.28/0.40 | ≤0.030 | ≤0.01 | 3.9/4.4 | 4.7/4.95 | 1.75/1.95 | 5.7/6.1 | ≤0.5 |  | ≤0.25 | ≤0.30 | ≤0.0020 | ≤0.015 | 0.015/0.035 |  |  |  |  | 18 |  | 1.5
成品目标值
LF控制范围 | 0.73/0.76 | 0.82/0.85 | 0.28/0.4 | 0.28/0.40 | ≤0.030 | ≤0.01 | 3.9/4.4 | 4.7/4.95 | 1.75/1.95 | 5.7/6.1 | ≤0.5 |  | ≤0.25 | ≤0.30 | ≤0.0020 | ≤0.015 | 0.045/0.065
LF一次成分 |  | 0.822 | 0.32 | 0.31 | 0.025 | 0.011 | 4.12 | 4.86 | 1.8 | 5.78 | 0.26 |  | 0.11 | 0.26 | 0.0013 | 0.007 | 0.033 |  |  |  |  | 19.1 | 224.4 | 4.4
LF二次成分
LF三次成分
VD1次成分
VD1次成分 |  | 0.84 | 0.3 | 0.31 | 0.025 | 0.004 | 4.09 | 4.91 | 1.82 | 5.75 | 0.27 |  | 0.11 | 0.26 | 0.001 | 0.007 | 0.019 |  |  |  |  | 18 | 121.8 | 1
成品成分 | 0.764 | 0.851 | 0.33 | 0.31 | 0.026 | 0.005 | 4.09 | 4.91 | 1.81 | 5.73 | 0.27 |  | 0.12 | 0.26 | 0.001 | 0.007 | 0.018
EHYM2-1 Cr: .; TV1810102 Ni: 成分调整 | 渣料统计(kg)
LF操作 |  | 时间 |  | VD操作 |  | 时间 | LF操作时段 |  | 吹氩量 | VD操作时段 |  | 吹氩量 |  | 名称 |  | 一次 | 二次 | 三次 | 合计 | 渣料名称 | 钢包内 | 脱硫渣 | 精炼渣 | 累计
F5 成分: 中频出钢完毕; 10 C: 2:00; 30 Mn: VD进站; VA9011005 S: 3:00; EHYM2-1 Cr: 造脱硫渣; TF1810102 V: 20; TF1810102 W: 真空达标; TV1810102 Ni: Al; TV1810102 Pb: 加入时间; TV1810102 Sn: 2:30 | 石灰 | 200
F5 成分: LF进站; 10 C: 2:05; 30 Mn: 抽真空; VA9011005 S: 3:05; EHYM2-1 Cr: 成分调整; TF1810102 V: 180; TF1810102 W: 真空保压1; TV1810102 Nb: 20-25; TV1810102 Pb: 加入量; TV1810102 Sn: 30米 | 萤石
F5 成分: 测温造脱硫渣; 10 C: 2:07; 30 Mn: 破真空; VA9011005 S: 3:28; EHYM2-1 Cr: 造精炼渣; TF1810102 V: 16; TF1810102 W: 电极出站前搅拌; TV1810102 Nb: 20; TV1810102 Ni: Fe-Si; TV1810102 Pb: 加入时间 | 铝矾土
F5 成分: 一次取样; 10 C: 2:17; 30 Mn: 取样测温; VA9011005 S: 3:30; EHYM2-1 Cr: 铸锭出站前搅拌; TF1810102 W: 软吹; TV1810102 Nb: 8; TV1810102 Pb: 加入量 | 铝粒
F5 成分: 造精炼渣; 10 C: 2:18; 30 Mn: 软吹开始; VA9011005 S: 3:30; EHYM2-1 Cr: 温度控制，℃; TV1810102 Ni: C粉; TV1810102 Sn: 3 | 碳
F5 成分: 调整成分; 10 C: 2:30; 30 Mn: 软吹结束; VA9011005 S: 3:55; TF1810102 V: 温度; TF1810102 W: 时间节点; TV1810102 Nb: 温度; TV1810102 Ni: C线（（米） | 硅钙
F5 成分: 测温取二次样; 30 Mn: 出站前搅拌; VA9011005 S: 3:55; EHYM2-1 Cr: LF进站; TF1810102 V: 1511; TF1810102 W: VD进站; TV1810102 Nb: 1605; TV1810102 Ni: FeMo | 铝氧粉 |  | 80
F5 成分: 三次样; 30 Mn: 出站; VA9011005 S: 4:00; EHYM2-1 Cr: 造精炼渣后; TF1810102 W: VD破空温度; TV1810102 Nb: 1533; TV1810102 Ni: V | 总计
30 Mn: 处理时间; VA9011005 S: 60*25; EHYM2-1 Cr: 软吹前温度; TF1810102 W: 软吹过程温度; TV1810102 Ni: 低Cr | 备 注
F5 成分: LF2进站（铸锭）; 30 Mn: 抽真空; EHYM2-1 Cr: LF出站; TF1810102 V: 1610; TF1810102 W: VD出站; TV1810102 Nb: 1495; TV1810102 Ni: 高Cr | MIF-LF-VD-电极
铸锭停吹氩前搅拌 |  |  |  | 汽包压力（Mpa） | [9 empty] | W
LF出站 |  | 2:50 |  | 真空度（pa） |  | 80 | LF进站电表读数 |  |  | 2251.92 |  |  |  | CO
送电时间(分) |  |  |  | 达标时间(s) |  | 528 | LF出站电表读数 |  |  | 2252.16 |  |  |  | Nb
软吹时间(分) |  |  |  | 保压时间(s) |  | 866 | 本炉LF电耗，Kw/h |  |  | 2400 |  |  |  | Mn
总时间(分) |  | 50 |  | 总时间(s) |  | 1394 | 吨钢电耗，Kw/h |  |  | 93.7134 |  |  |  | Al块
成分(%) | Nb |  |  | Zn | As | Sb | Bi | Zr
控制范围 | ≤0.1 | ≤0.03 | ≤0.003 | ≤0.03 | ≤0.03 | ≤0.1 | ≤0.03 | ≤0.03
LF进站成分
LF二次成分
LF三次成分
VD2出站成分
VD出站成分
成品成分
F5 成分: 出勤人数; 30 Si: 负责人; 30 Mn: 王占涛; VA9011005 S: 精炼工; EHYM2-1 Cr: 王浩; EHYM2-1 Mo: 焦凯旋; TF1810102 V: 史雨帅; TV1810102 RE: 记录员 | 何肖青

## 6
|  |  |  | 炼钢分厂 |  |  | 丙/甲班 | [7 empty] | 19年1月4日20时 至5日8时
LF炉号 | VD炉号 | 钢包号 | 包龄 |  | 熔炼炉号 |  | 冶炼钢种 |  | LF执行工艺卡 |  | VD执行工艺卡 | [8 empty] | LF进站钢水量(t) |  |  | LF/VD出站钢水量(t)
F6 | V6 | 8 | 6 |  | VA9011006 |  | HYM2-1 |  | VF2-1810106 |  | VF2-1810106 | [8 empty] | 25.58 |  |  | 25.85
成分 | Ac | C | Si | Mn | P | S | Cr | Mo | V | W | Co | Nb | Cu | Ni | Pb | Sn | Al | TI | RE |  |  | O | N | H
成品范围 | 0.75/0.77 | 0.83/0.86 | 0.21/0.4 | 0.28/0.40 | ≤0.030 | ≤0.01 | 3.9/4.4 | 4.7/4.95 | 1.75/1.95 | 5.7/6.1 | ≤0.5 |  | ≤0.25 | ≤0.30 | ≤0.0020 | ≤0.015 | 0.01/0.025 |  |  |  |  | 18 |  | 1.5
成品目标值
LF控制范围 | 0.73/0.76 | 0.82/0.85 | 0.21/0.4 | 0.28/0.40 | ≤0.030 | ≤0.01 | 3.9/4.4 | 4.7/4.95 | 1.75/1.95 | 5.7/6.1 | ≤0.5 |  | ≤0.25 | ≤0.30 | ≤0.0020 | ≤0.015 | 0.03/0.05
LF一次成分 |  | 0.834 | 0.34 | 0.34 | 0.024 | 0.007 | 4.04 | 4.76 | 1.8 | 5.75 |  |  | 0.12 | 0.25 | 0.001 | 0.007 | 0.019 |  |  |  |  | 16.6 | 246.1 | 4.4
LF二次成分
LF三次成分
VD1次成分
VD1次成分 |  | 0.84 | 0.355 | 0.34 | 0.0245 | 0.005 | 4.06 | 4.82 | 1.805 | 5.83 |  |  | 0.12 | 0.25 | 0.0011 | 0.0077 | 0.016 |  |  |  |  | 13.2 | 127.4 | 0.9
成品成分 | 0.76 | 0.84 | 0.34 | 0.34 | 0.025 | 0.006 | 4.07 | 4.82 | 1.8 | 5.88 |  |  | 0.12 | 0.25 | 0.001 | 0.0075 | 0.015
HYM2-1 Cr: .; VF2-1810106 Ni: 成分调整 | 渣料统计(kg)
LF操作 |  | 时间 |  | VD操作 |  | 时间 | LF操作时段 |  | 吹氩量 | VD操作时段 |  | 吹氩量 |  | 名称 |  | 一次 | 二次 | 三次 | 合计 | 渣料名称 | 钢包内 | 脱硫渣 | 精炼渣 | 累计
F6 成分: 中频出钢完毕; 8 C: 6:00; 6 Mn: VD进站; VA9011006 S: 7:05; HYM2-1 Cr: 造脱硫渣; VF2-1810106 V: 65; VF2-1810106 W: 真空达标; VF2-1810106 Ni: Al; VF2-1810106 Pb: 加入时间; VF2-1810106 Sn: 6:35 | 石灰 | 200
F6 成分: LF进站; 8 C: 6:05; 6 Mn: 抽真空; VA9011006 S: 7:08; HYM2-1 Cr: 成分调整; VF2-1810106 V: 170; VF2-1810106 W: 真空保压1; VF2-1810106 Nb: 25-30; VF2-1810106 Pb: 加入量; VF2-1810106 Sn: 30 | 萤石
F6 成分: 测温造脱硫渣; 8 C: 6:08; 6 Mn: 破真空; VA9011006 S: 7:30; HYM2-1 Cr: 造精炼渣; VF2-1810106 V: 21; VF2-1810106 W: 电极出站前搅拌; VF2-1810106 Nb: 20; VF2-1810106 Ni: Fe-Si; VF2-1810106 Pb: 加入时间 | 铝矾土
F6 成分: 一次取样; 8 C: 6:15; 6 Mn: 取样测温; VA9011006 S: 7:32; HYM2-1 Cr: 铸锭出站前搅拌; VF2-1810106 W: 软吹; VF2-1810106 Nb: 8; VF2-1810106 Pb: 加入量 | 铝粒 |  | 5
F6 成分: 造精炼渣; 8 C: 6:18; 6 Mn: 软吹开始; HYM2-1 Cr: 温度控制，℃; VF2-1810106 Ni: C粉 | 碳
F6 成分: 调整成分; 8 C: 6:30; 6 Mn: 软吹结束; VF2-1810106 V: 温度; VF2-1810106 W: 时间节点; VF2-1810106 Nb: 温度; VF2-1810106 Ni: C线（（米） | 硅钙
F6 成分: 测温取二次样; 6 Mn: 出站前搅拌; HYM2-1 Cr: LF进站; VF2-1810106 V: 1523/1516; VF2-1810106 W: VD进站; VF2-1810106 Nb: 1600; VF2-1810106 Ni: FeMo; VF2-1810106 Sn: 21 | 铝氧粉 |  | 80
F6 成分: 三次样; 6 Mn: 出站; VA9011006 S: 7:35; HYM2-1 Cr: 造精炼渣后; VF2-1810106 W: VD破空温度; VF2-1810106 Ni: V | 总计
6 Mn: 处理时间; VA9011006 S: 1900-01-29; HYM2-1 Cr: 软吹前温度; VF2-1810106 W: 软吹过程温度; VF2-1810106 Ni: 低Cr | 备 注
F6 成分: LF2进站（铸锭）; 8 C: 7:40; 6 Mn: 抽真空; HYM2-1 Cr: LF出站; VF2-1810106 V: 1605/1489; VF2-1810106 W: VD出站; VF2-1810106 Nb: 1520; VF2-1810106 Ni: 高Cr | MIF-LF-VD-LF2-铸锭。
铸锭停吹氩前搅拌 |  |  |  | 汽包压力（Mpa） | [9 empty] | W |  | 30
LF出站 |  | 6:55/8:25 |  | 真空度（pa） |  | 101 | LF进站电表读数 |  |  | 2252.16 |  |  |  | CO
送电时间(分) |  | 45 |  | 达标时间(s) |  | 未达标 | LF出站电表读数 |  |  | 2252.43 |  |  |  | Nb
软吹时间(分) |  |  |  | 保压时间(s) |  | 未达标 | 本炉LF电耗，Kw/h |  |  | 2700 |  |  |  | Mn
总时间(分) |  | 50/45 |  | 总时间(s) |  | 1349 | 吨钢电耗，Kw/h |  |  | 105.5512 |  |  |  | Al块
成分(%) | Nb |  |  | Zn | As | Sb | Bi | Zr
控制范围 | ≤0.1 | ≤0.03 | ≤0.003 | ≤0.03 | ≤0.03 | ≤0.1 | ≤0.03 | ≤0.03
LF进站成分
LF二次成分
LF三次成分
VD2出站成分
VD出站成分
成品成分
F6 成分: 出勤人数; 6 Si: 负责人; 6 Mn: 王占涛; VA9011006 S: 精炼工; HYM2-1 Cr: 王浩; HYM2-1 Mo: 焦凯旋; VF2-1810106 V: 史雨帅; VF2-1810106 RE: 记录员 | 何肖青
6 Mn: 陈昌春; HYM2-1 Cr: 高志宽; VF2-1810106 V: 靳玉成 | 董杰伟

## 7
|  |  |  | 炼钢分厂 |  |  | 甲班 | [7 empty] | 19年1月5日8时 至5日20时
LF炉号 | VD炉号 | 钢包号 | 包龄 |  | 熔炼炉号 |  | 冶炼钢种 |  | LF执行工艺卡 |  | VD执行工艺卡 | [8 empty] | LF进站钢水量(t) |  |  | LF/VD出站钢水量(t)
F7 | V7 | 10 | 29 |  | VA9011007 |  | EHYTM2 |  | TF-1810400 |  | TV-1810400 | [8 empty] | 25.12 |  |  | 25.12
成分 | Ac | C | Si | Mn | P | S | Cr | Mo | V | W | Co | Nb | Cu | Ni | Pb | Sn | Al | TI | RE |  |  | O | N | H
成品范围 | 0.75/0.77 | 0.84/0.88 | 0.28/0.45 | 0.28/0.4 | ≤0.029 | ≤0.01 | 3.9/4.35 | 4.8/5.15 | 1.9/2.1 | 5.7/6.2 | ≤0.3 | 0.05/0.075 | ≤0.2 | ≤0.2 | ≤0.0020 | ≤0.015 | 0.08/0.12 |  |  |  |  | 18 |  | 1.5
成品目标值
LF控制范围 | 0.75/0.77 | 0.84/0.88 | 0.28/0.45 | 0.28/0.4 | ≤0.029 | ≤0.015 | 3.9/4.35 | 4.8/5.15 | 1.9/2.1 | 5.7/6.2 | ≤0.3 | 0.05/0.075 | ≤0.2 | ≤0.2 | ≤0.0020 | ≤0.015 | 0.12/0.16
LF一次成分 |  | 0.81 | 0.28 | 0.33 | 0.026 | 0.01 | 3.93 | 5.08 | 1.98 | 5.76 | 0.26 | 0.06 | 0.12 | 0.18 | 0.001 | 0.007 | 0.033 |  |  |  |  | 1.4 | 206.8 | 3.6
LF二次成分 |  | 0.84 | 0.33 | 0.33 | 0.026 | 0.004 | 4 | 5.05 | 1.97 | 5.78 | 0.26 | 0.06 | 0.12 | 0.18 | 0.0013 | 0.007 | 0.05
LF三次成分
VD1次成分
VD1次成分 |  | 0.88 | 0.37 | 0.32 | 0.026 | 0.004 | 4 | 5.02 | 1.95 | 5.73 | 0.26 | 0.06 | 0.12 | 0.18 | 0.0012 | 0.008 | 0.0996 |  |  |  |  | 10.8 |  | 0.6
成品成分 | 0.76 | 0.87 | 0.37 | 0.33 | 0.025 | 0.005 | 4 | 5.05 | 1.96 | 5.7 | 0.26 | 0.07 | 0.12 | 0.17 | 0.0013 | 0.008 | 0.1
EHYTM2 Cr: .; TV-1810400 Ni: 成分调整 | 渣料统计(kg)
LF操作 |  | 时间 |  | VD操作 |  | 时间 | LF操作时段 |  | 吹氩量 | VD操作时段 |  | 吹氩量 |  | 名称 |  | 一次 | 二次 | 三次 | 合计 | 渣料名称 | 钢包内 | 脱硫渣 | 精炼渣 | 累计
F7 成分: 中频出钢完毕; 10 C: 10:10; 29 Mn: VD进站; VA9011007 S: 11:50; EHYTM2 Cr: 造脱硫渣; TF-1810400 V: 60; TF-1810400 W: 真空达标; TV-1810400 Ni: Al; TV-1810400 Pb: 加入时间; TV-1810400 Sn: 10:50; TV-1810400 Al: 11:15 | 石灰 | 200
F7 成分: LF进站; 10 C: 10:15; 29 Mn: 抽真空; VA9011007 S: 11:55; EHYTM2 Cr: 成分调整; TF-1810400 V: 155; TF-1810400 W: 真空保压1; TV-1810400 Nb: 20-25; TV-1810400 Pb: 加入量; TV-1810400 Sn: 40米; TV-1810400 Al: 150米 | 萤石
F7 成分: 测温造脱硫渣; 10 C: 10:17; 29 Mn: 破真空; VA9011007 S: 12:15; EHYTM2 Cr: 造精炼渣; TF-1810400 V: 50; TF-1810400 W: 电极出站前搅拌; TV-1810400 Nb: 20; TV-1810400 Ni: Fe-Si; TV-1810400 Pb: 加入时间; TV-1810400 Sn: 10:50 | 铝矾土
F7 成分: 一次取样; 10 C: 10:30; 29 Mn: 取样测温; VA9011007 S: 12:17; EHYTM2 Cr: 铸锭出站前搅拌; TF-1810400 W: 软吹; TV-1810400 Nb: 8; TV-1810400 Pb: 加入量; TV-1810400 Sn: 15 | 铝粒 |  | 5
F7 成分: 造精炼渣; 10 C: 10:32; 29 Mn: 软吹开始; VA9011007 S: 12:20; EHYTM2 Cr: 温度控制，℃; TV-1810400 Ni: C粉; TV-1810400 Sn: 14; TV-1810400 Al: 6 | 碳
F7 成分: 调整成分; 10 C: 10:45; 29 Mn: 软吹结束; VA9011007 S: 12:38; TF-1810400 V: 温度; TF-1810400 W: 时间节点; TV-1810400 Nb: 温度; TV-1810400 Ni: C线（（米） | 硅钙
F7 成分: 测温取二次样; 10 C: 11:10; 29 Mn: 出站前搅拌; EHYTM2 Cr: LF进站; TF-1810400 V: 1512; TF-1810400 W: VD进站; TV-1810400 Nb: 1592; TV-1810400 Ni: FeMo | 铝氧粉 |  | 80
F7 成分: 三次样; 29 Mn: 出站; VA9011007 S: 12:40; EHYTM2 Cr: 造精炼渣后; TF-1810400 W: VD破空温度; TV-1810400 Nb: 1538; TV-1810400 Ni: V | 总计
29 Mn: 处理时间; VA9011007 S: 50/18; EHYTM2 Cr: 软吹前温度; TF-1810400 W: 软吹过程温度; TV-1810400 Ni: 低Cr; TV-1810400 Sn: 35 | 备 注
F7 成分: LF2进站（铸锭）; 29 Mn: 抽真空; EHYTM2 Cr: LF出站; TF-1810400 V: 1600; TF-1810400 W: VD出站; TV-1810400 Nb: 1488; TV-1810400 Ni: 高Cr | MIF-LF-VD-电极
铸锭停吹氩前搅拌 |  |  |  | 汽包压力（Mpa） | [9 empty] | W |  | 20
LF出站 |  | 11:45 |  | 真空度（pa） |  | 80 | LF进站电表读数 |  |  | 2252.43 |  |  |  | CO
送电时间(分) |  | 43 |  | 达标时间(s) |  | 464 | LF出站电表读数 |  |  | 2252.7 |  |  |  | Nb
软吹时间(分) |  |  |  | 保压时间(s) |  | 902 | 本炉LF电耗，Kw/h |  |  | 2700 |  |  |  | XT |  |  |  | 25
总时间(分) |  | 90 |  | 总时间(s) |  | 1372 | 吨钢电耗，Kw/h |  |  | 107.4841 |  |  |  | Al块
成分(%) | Nb |  |  | Zn | As | Sb | Bi | Zr
控制范围 | ≤0.1 | ≤0.03 | ≤0.003 | ≤0.03 | ≤0.03 | ≤0.1 | ≤0.03 | ≤0.03
LF进站成分
LF二次成分
LF三次成分
VD2出站成分
VD出站成分
成品成分
F7 成分: 出勤人数; 29 Si: 负责人; 29 Mn: 陈昌春; VA9011007 S: 精炼工; EHYTM2 Cr: 高志宽; EHYTM2 Mo: 靳玉成; TV-1810400 RE: 记录员 | 董杰伟

## 8
|  |  |  | 炼钢分厂 |  |  | 甲班 | [7 empty] | 19年1月5日8时 至5日20时
LF炉号 | VD炉号 | 钢包号 | 包龄 |  | 熔炼炉号 |  | 冶炼钢种 |  | LF执行工艺卡 |  | VD执行工艺卡 | [8 empty] | LF进站钢水量(t) |  |  | LF/VD出站钢水量(t)
F8 | V8 | 6 | 32 |  | VA9017008 |  | EHYC1(PQ) |  | TF-1670002-1 |  | TV-1670002-1 | [8 empty] | 24.36 |  |  | 24.36
成分 | Ac | C | Si | Mn | P | S | Cr | Mo | V | W | Co | Nb | Cu | Ni | Pb | Sn | Al | TI | RE |  |  | O | N | H
成品范围 | 1.43/1.47 | 0.92/0.96 | 0.85/1 | 0.4/0.6 | ≤0.025 | ≤0.01 | 7.45/7.9 | 1.8/2.10 | 0.3/0.5 | ≤0.3 |  |  | ≤0.25 | ≤0.3 | ≤0.003 | ≤0.02 | 0.015/0.035 |  |  |  |  | 18 |  | 1.5
成品目标值
LF控制范围 | 1.42/1.46 | 0.9/0.95 | 0.77/0.95 | 0.4/0.6 | ≤0.025 | ≤0.01 | 7.45/7.9 | 1.8/2.10 | 0.3/0.5 | ≤0.3 |  |  | ≤0.25 | ≤0.3 | ≤0.003 | ≤0.02 | 0.045/0.065
LF一次成分 |  | 0.87 | 0.68 | 0.4 | 0.019 | 0.002 | 7.52 | 1.84 | 0.37 | 0.29 |  |  | 0.074 | 0.19 | 0.0007 | 0.061 | 0.069 |  |  |  |  | 17.4 | 234 | 4.5
LF二次成分 |  | 0.94 | 0.9 | 0.45 | 0.02 | 0.002 | 7.5 | 1.91 | 0.37 | 0.29 |  |  | 0.077 | 0.18 | 0.0007 | 0.038
LF三次成分
VD1次成分
VD1次成分 |  | 0.95 | 0.92 | 0.44 | 0.02 | 0.002 | 7.44 | 1.91 | 0.37 | 0.3 |  |  | 0.08 | 0.18 | 0.0007 | 0.006 | 0.037 |  |  |  |  | 16.3 | 73 | 0.9
成品成分 | 1.46 | 0.96 | 0.92 | 0.44 | 0.02 | 0.002 | 7.47 | 1.91 | 0.37 | 0.3 |  |  | 0.076 | 0.18 | 0.0006 | 0.006 | 0.025
EHYC1(PQ) Cr: .; TV-1670002-1 Ni: 成分调整 | 渣料统计(kg)
LF操作 |  | 时间 |  | VD操作 |  | 时间 | LF操作时段 |  | 吹氩量 | VD操作时段 |  | 吹氩量 |  | 名称 |  | 一次 | 二次 | 三次 | 合计 | 渣料名称 | 钢包内 | 脱硫渣 | 精炼渣 | 累计
F8 成分: 中频出钢完毕; 6 C: 13:40; 32 Mn: VD进站; VA9017008 S: 14:45; EHYC1(PQ) Cr: 造脱硫渣; TF-1670002-1 V: 60; TF-1670002-1 W: 真空达标; TV-1670002-1 Ni: Al; TV-1670002-1 Pb: 加入时间; TV-1670002-1 Al: 14:25 | 石灰 | 200
F8 成分: LF进站; 6 C: 13:45; 32 Mn: 抽真空; VA9017008 S: 14:50; EHYC1(PQ) Cr: 成分调整; TF-1670002-1 V: 155; TF-1670002-1 W: 真空保压1; TV-1670002-1 Nb: 20-25; TV-1670002-1 Pb: 加入量; TV-1670002-1 Al: 30米 | 萤石
F8 成分: 测温造脱硫渣; 6 C: 13:47; 32 Mn: 破真空; VA9017008 S: 15:17; EHYC1(PQ) Cr: 造精炼渣; TF-1670002-1 V: 50; TF-1670002-1 W: 电极出站前搅拌; TV-1670002-1 Nb: 20; TV-1670002-1 Ni: Fe-Si; TV-1670002-1 Pb: 加入时间; TV-1670002-1 Sn: 14:10 | 铝矾土
F8 成分: 一次取样; 6 C: 13:57; 32 Mn: 取样测温; VA9017008 S: 15:20; EHYC1(PQ) Cr: 铸锭出站前搅拌; TF-1670002-1 W: 软吹; TV-1670002-1 Nb: 8; TV-1670002-1 Pb: 加入量; TV-1670002-1 Sn: 70 | 铝粒 |  | 5
F8 成分: 造精炼渣; 6 C: 14:00; 32 Mn: 软吹开始; VA9017008 S: 15:23; EHYC1(PQ) Cr: 温度控制，℃; TV-1670002-1 Ni: C粉; TV-1670002-1 Sn: 20 | 碳
F8 成分: 调整成分; 6 C: 14:10; 32 Mn: 软吹结束; VA9017008 S: 15:47; TF-1670002-1 V: 温度; TF-1670002-1 W: 时间节点; TV-1670002-1 Nb: 温度; TV-1670002-1 Ni: C线（（米） | 硅钙
F8 成分: 测温取二次样; 6 C: 14:20; 32 Mn: 出站前搅拌; EHYC1(PQ) Cr: LF进站; TF-1670002-1 V: 1503; TF-1670002-1 W: VD进站; TV-1670002-1 Nb: 1594; TV-1670002-1 Ni: FeMo; TV-1670002-1 Sn: 25 | 铝氧粉 |  | 80
F8 成分: 三次样; 32 Mn: 出站; VA9017008 S: 15:50; EHYC1(PQ) Cr: 造精炼渣后; TF-1670002-1 W: VD破空温度; TV-1670002-1 Nb: 1532; TV-1670002-1 Ni: V | 总计
32 Mn: 处理时间; VA9017008 S: 60/24; EHYC1(PQ) Cr: 软吹前温度; TF-1670002-1 W: 软吹过程温度; TV-1670002-1 Ni: 低Cr; TV-1670002-1 Sn: 15 | 备 注
F8 成分: LF2进站（铸锭）; 32 Mn: 抽真空; EHYC1(PQ) Cr: LF出站; TF-1670002-1 V: 1603; TF-1670002-1 W: VD出站; TV-1670002-1 Nb: 1485; TV-1670002-1 Ni: 高Cr | MIF-LF-VD-电极
铸锭停吹氩前搅拌 |  |  |  | 汽包压力（Mpa） | [9 empty] | W
LF出站 |  | 14:40 |  | 真空度（pa） |  | 45 | LF进站电表读数 |  |  | 2252.7 |  |  |  | CO
送电时间(分) |  | 45 |  | 达标时间(s) |  | 366 | LF出站电表读数 |  |  | 2253 |  |  |  | Nb
软吹时间(分) |  |  |  | 保压时间(s) |  | 1215 | 本炉LF电耗，Kw/h |  |  | 3000 |  |  |  | Mn |  | 17
总时间(分) |  | 55 |  | 总时间(s) |  | 1587 | 吨钢电耗，Kw/h |  |  | 123.1527 |  |  |  | Al块
成分(%) | Nb |  |  | Zn | As | Sb | Bi | Zr
控制范围 | ≤0.1 | ≤0.03 | ≤0.003 | ≤0.03 | ≤0.03 | ≤0.1 | ≤0.03 | ≤0.03
LF进站成分
LF二次成分
LF三次成分
VD2出站成分
VD出站成分
成品成分
F8 成分: 出勤人数; 32 Si: 负责人; 32 Mn: 陈昌春; VA9017008 S: 精炼工; EHYC1(PQ) Cr: 高志宽; EHYC1(PQ) Mo: 靳玉成; TV-1670002-1 RE: 记录员 | 董杰伟

## 9
|  |  |  | 炼钢分厂 |  |  | 甲班 | [7 empty] | 19年1月5日8时 至5日20时
LF炉号 | VD炉号 | 钢包号 | 包龄 |  | 熔炼炉号 |  | 冶炼钢种 |  | LF执行工艺卡 |  | VD执行工艺卡 | [8 empty] | LF进站钢水量(t) |  |  | LF/VD出站钢水量(t)
F9 | V9 | 10 | 32 |  | VA9011009 |  | HYM2-1 |  | VF2-1810106 |  | VF2-1810106 | [8 empty] | 25.66 |  |  | 25.66
成分 | Ac | C | Si | Mn | P | S | Cr | Mo | V | W | Co | Nb | Cu | Ni | Pb | Sn | Al | TI | RE |  |  | O | N | H
成品范围 | 0.75/0.77 | 0.83/0.86 | 0.21/0.4 | 0.28/0.40 | ≤0.030 | ≤0.01 | 3.9/4.4 | 4.7/4.95 | 1.75/1.95 | 5.7/6.1 | ≤0.5 |  | ≤0.25 | ≤0.30 | ≤0.0020 | ≤0.015 | 0.01/0.025 |  |  |  |  | 18 |  | 1.5
成品目标值
LF控制范围 | 0.73/0.76 | 0.82/0.85 | 0.21/0.4 | 0.28/0.40 | ≤0.030 | ≤0.01 | 3.9/4.4 | 4.7/4.95 | 1.75/1.95 | 5.7/6.1 | ≤0.5 |  | ≤0.25 | ≤0.30 | ≤0.0020 | ≤0.015 | 0.03/0.05
LF一次成分 |  | 0.8 | 0.24 | 0.32 | 0.024 | 0.012 | 4.27 | 4.78 | 1.77 | 5.93 | 0.23 |  | 0.12 | 0.27 | 0.0013 | 0.007 | 0.036 |  |  |  |  | 17 | 219.7 | 3.5
LF二次成分 |  | 0.85 | 0.25 | 0.32 | 0.024 | 0.0037 | 4.25 | 4.8 | 1.805 | 5.9 | 0.23 |  | 0.12 | 0.27 | 0.0012 | 0.0073 | 0.017
LF三次成分
VD1次成分
VD1次成分 |  | 0.855 | 0.25 | 0.32 | 0.024 | 0.003 | 4.26 | 4.82 | 1.798 | 5.9 | 0.22 |  | 0.12 | 0.27 | 0.001 | 0.0071 | 0.024 |  |  |  |  | 16.1 | 117.5 | 0.7
成品成分 | 0.76 | 0.85 | 0.25 | 0.32 | 0.024 | 0.0032 | 4.23 | 4.83 | 1.805 | 5.89 | 0.23 |  | 0.12 | 0.27 | 0.0012 | 0.0071 | 0.024
HYM2-1 Cr: .; VF2-1810106 Ni: 成分调整 | 渣料统计(kg)
LF操作 |  | 时间 |  | VD操作 |  | 时间 | LF操作时段 |  | 吹氩量 | VD操作时段 |  | 吹氩量 |  | 名称 |  | 一次 | 二次 | 三次 | 合计 | 渣料名称 | 钢包内 | 脱硫渣 | 精炼渣 | 累计
F9 成分: 中频出钢完毕; 10 C: 18;40; 32 Mn: VD进站; VA9011009 S: 19:50; HYM2-1 Cr: 造脱硫渣; VF2-1810106 V: 60; VF2-1810106 W: 真空达标; VF2-1810106 Ni: Al; VF2-1810106 Pb: 加入时间; VF2-1810106 Al: 19:50 | 石灰 | 200
F9 成分: LF进站; 10 C: 18:45; 32 Mn: 抽真空; VA9011009 S: 19:54; HYM2-1 Cr: 成分调整; VF2-1810106 V: 160; VF2-1810106 W: 真空保压1; VF2-1810106 Nb: 25-30; VF2-1810106 Pb: 加入量; VF2-1810106 Al: 20M | 萤石
F9 成分: 测温造脱硫渣; 10 C: 18:47; 32 Mn: 破真空; VA9011009 S: 20:17; HYM2-1 Cr: 造精炼渣; VF2-1810106 V: 40; VF2-1810106 W: 电极出站前搅拌; VF2-1810106 Ni: Fe-Si; VF2-1810106 Pb: 加入时间 | 铝矾土
F9 成分: 一次取样; 10 C: 18:57; 32 Mn: 取样测温; VA9011009 S: 20:20; HYM2-1 Cr: 铸锭出站前搅拌; VF2-1810106 W: 软吹; VF2-1810106 Pb: 加入量 | 铝粒 |  | 5
F9 成分: 造精炼渣; 10 C: 19:00; 32 Mn: 软吹开始; HYM2-1 Cr: 温度控制，℃; VF2-1810106 Ni: C粉; VF2-1810106 Sn: 10 | 碳
F9 成分: 调整成分; 10 C: 19:10; 32 Mn: 软吹结束; VF2-1810106 V: 温度; VF2-1810106 W: 时间节点; VF2-1810106 Nb: 温度; VF2-1810106 Ni: C线（（米） | 硅钙
F9 成分: 测温取二次样; 10 C: 19:20; 32 Mn: 出站前搅拌; HYM2-1 Cr: LF进站; VF2-1810106 V: 1522/1517; VF2-1810106 W: VD进站; VF2-1810106 Nb: 1609; VF2-1810106 Ni: FeMo; VF2-1810106 Sn: 15 | 铝氧粉 |  | 80
F9 成分: 三次样; 32 Mn: 出站; VA9011009 S: 20:25; HYM2-1 Cr: 造精炼渣后; VF2-1810106 V: 1551; VF2-1810106 W: VD破空温度; VF2-1810106 Ni: V; VF2-1810106 Sn: 15 | 总计
32 Mn: 处理时间; VA9011009 S: 35; HYM2-1 Cr: 软吹前温度; VF2-1810106 W: 软吹过程温度; VF2-1810106 Ni: 低Cr | 备 注
F9 成分: LF2进站（铸锭）; 10 C: 20:35; 32 Mn: 抽真空; HYM2-1 Cr: LF出站; VF2-1810106 V: 1616/1489; VF2-1810106 W: VD出站; VF2-1810106 Nb: 1525; VF2-1810106 Ni: 高Cr | MIF-LF-VD-LF2-铸锭
铸锭停吹氩前搅拌 |  | 20:42 |  | 汽包压力（Mpa） | [9 empty] | W
LF出站 |  | 19:40/20:50 |  | 真空度（pa） |  | 60 | LF进站电表读数 |  |  | 2253 |  |  |  | CO
送电时间(分) |  | 44*1 |  | 达标时间(s) |  | 490 | LF出站电表读数 |  |  | 2253.29 |  |  |  | Nb
软吹时间(分) |  |  |  | 保压时间(s) |  | 885 | 本炉LF电耗，Kw/h |  |  | 2900 |  |  |  | Mn
总时间(分) |  | 60/15 |  | 总时间(s) |  | 1375 | 吨钢电耗，Kw/h |  |  | 113.0164 |  |  |  | Al块
成分(%) | Nb |  |  | Zn | As | Sb | Bi | Zr
控制范围 | ≤0.1 | ≤0.03 | ≤0.003 | ≤0.03 | ≤0.03 | ≤0.1 | ≤0.03 | ≤0.03
LF进站成分
LF二次成分
LF三次成分
VD2出站成分
VD出站成分
成品成分
F9 成分: 出勤人数; 32 Si: 负责人; 32 Mn: 陈昌春; VA9011009 S: 精炼工; HYM2-1 Cr: 高志宽; VF2-1810106 V: 靳玉成; VF2-1810106 RE: 记录员 | 董杰伟
32 Mn: 刘增运; HYM2-1 Cr: 陈吉卫; HYM2-1 Mo: 闫云周; VF2-1810106 V: 张鹏涛 | 史超

## 10
|  |  |  | 炼钢分厂 |  |  | 乙班 | [7 empty] | 19年1月5日20时 至6日8时
LF炉号 | VD炉号 | 钢包号 | 包龄 |  | 熔炼炉号 |  | 冶炼钢种 |  | LF执行工艺卡 |  | VD执行工艺卡 | [8 empty] | LF进站钢水量(t) |  |  | LF/VD出站钢水量(t)
F10 | V10 | 6 | 33 |  | VA9011010 |  | EHYTM2 |  | TF1810400 |  | TV1810400 | [8 empty] | 25.02 |  |  | 25.02
成分 | Ac | C | Si | Mn | P | S | Cr | Mo | V | W | Co | Nb | Cu | Ni | Pb | Sn | Al | TI | RE |  |  | O | N | H
成品范围 | 0.75/0.77 | 0.84/0.88 | 0.28/0.45 | 0.28/0.40 | ≤0.029 | ≤0.01 | 3.9/4.35 | 4.8/5.15 | 1.9/2.1 | 5.7/6.2 | ≤0.5 | 0.05/0.075 | ≤0.20 | ≤0.20 | ≤0.0020 | ≤0.015 | 0.08/0.12 |  |  |  |  | 18 |  | 1.5
成品目标值
LF控制范围 | 0.75/0.77 | 0.84/0.87 | 0.28/0.45 | 0.28/0.40 | ≤0.029 | ≤0.01 | 3.9/4.35 | 4.8/5.15 | 1.9/2.1 | 5.7/6.2 | ≤0.5 | 0.05/0.075 | ≤0.20 | ≤0.20 | ≤0.0020 | ≤0.015 | 0.12/0.16
LF一次成分 |  | 0.83 | 0.32 | 0.32 | 0.027 | 0.01 | 4.03. | 4.86 | 1.97 | 5.85 | 0.3 | 0.061 | 0.12 | 0.2 | 0.0015 | 0.0076 | 0.099 |  |  |  |  | 21.3 | 209.9 | 5.1
LF二次成分 |  | 0.85 | 0..3 | 0.32 | 0.027 | 0.003 | 4.01 | 4.87 | 1.96 | 5.82 | 0.3 | 0.062 | 0.112 | 0.2 | 0.001 | 0.0076 | 0.074
LF三次成分
VD1次成分
VD1次成分 |  | 0.843 | 0.402 | 0..32 | 0.027 | 0.003 | 4.01 | 4.88 | 1.97 | 5.83 | 0.29 | 0.06 | 0.12 | 0..2 | 0.001 | 0.0077 | 0.091 |  |  |  |  | 10.5 | 9.1 | 0.9
成品成分 | 0.762 | 0.86 | 0.41 | 0.32 | 0.026 | 0.003 | 4.03 | 4.84 | 1.97 | 5.83 | 0.3 | 0.06 | 0.12 | 0.2 | 0.0013 | 0.0077 | 0.082
EHYTM2 Cr: .; TV1810400 Ni: 成分调整 | 渣料统计(kg)
LF操作 |  | 时间 |  | VD操作 |  | 时间 | LF操作时段 |  | 吹氩量 | VD操作时段 |  | 吹氩量 |  | 名称 |  | 一次 | 二次 | 三次 | 合计 | 渣料名称 | 钢包内 | 脱硫渣 | 精炼渣 | 累计
F10 成分: 中频出钢完毕; 6 C: 22:00; 33 Mn: VD进站; VA9011010 S: 23:10; EHYTM2 Cr: 造脱硫渣; TF1810400 V: 60; TF1810400 W: 真空达标; TV1810400 Ni: Al; TV1810400 Pb: 加入时间 | 石灰 | 200
F10 成分: LF进站; 6 C: 22:05; 33 Mn: 抽真空; VA9011010 S: 23:12; EHYTM2 Cr: 成分调整; TF1810400 V: 165; TF1810400 W: 真空保压1; TV1810400 Nb: 25-30; TV1810400 Pb: 加入量; TV1810400 Al: 90M | 萤石
F10 成分: 测温造脱硫渣; 6 C: 22:07; 33 Mn: 破真空; VA9011010 S: 23:37; EHYTM2 Cr: 造精炼渣; TF1810400 V: 22; TF1810400 W: 电极出站前搅拌; TV1810400 Nb: 20; TV1810400 Ni: Fe-Si; TV1810400 Pb: 加入时间 | 铝矾土
F10 成分: 一次取样; 6 C: 22:17; 33 Mn: 取样测温; VA9011010 S: 23:40; EHYTM2 Cr: 铸锭出站前搅拌; TF1810400 W: 软吹; TV1810400 Nb: 7; TV1810400 Pb: 加入量 | 铝粒 |  | 5
F10 成分: 造精炼渣; 6 C: 22:20; 33 Mn: 软吹开始; VA9011010 S: 23:40; EHYTM2 Cr: 温度控制，℃; TV1810400 Ni: C粉; TV1810400 Sn: 10; TV1810400 Al: 8 | 碳
F10 成分: 调整成分; 6 C: 22:35; 33 Mn: 软吹结束; VA9011010 S: 23:55; TF1810400 V: 温度; TF1810400 W: 时间节点; TV1810400 Nb: 温度; TV1810400 Ni: C线（（米） | 硅钙
F10 成分: 测温取二次样; 6 C: 322:40; 33 Mn: 出站前搅拌; VA9011010 S: 23:57; EHYTM2 Cr: LF进站; TF1810400 V: 1530; TF1810400 W: VD进站; TV1810400 Nb: 1595; TV1810400 Ni: FeMo; TV1810400 Sn: 13 | 铝氧粉 |  | 80
F10 成分: 三次样; 33 Mn: 出站; VA9011010 S: 24:00; EHYTM2 Cr: 造精炼渣后; TF1810400 V: 1553; TF1810400 W: VD破空温度; TV1810400 Ni: V | 总计
33 Mn: 处理时间; VA9011010 S: 50/15; EHYTM2 Cr: 软吹前温度; TF1810400 W: 软吹过程温度; TV1810400 Ni: 低Cr | 备 注
F10 成分: LF2进站（铸锭）; 33 Mn: 抽真空; EHYTM2 Cr: LF出站; TF1810400 V: 1600; TF1810400 W: VD出站; TV1810400 Nb: 1489; TV1810400 Ni: 高Cr | MIF-LF-VD-电极
铸锭停吹氩前搅拌 |  |  |  | 汽包压力（Mpa） | [9 empty] | W
LF出站 |  | 23:00 |  | 真空度（pa） |  | 80 | LF进站电表读数 |  |  | 2253.29 |  |  |  | RE |  |  | 25
送电时间(分) |  | 36 |  | 达标时间(s) |  | 540 | LF出站电表读数 |  |  | 2253.55 |  |  |  | 铝块 |  | 20
软吹时间(分) |  |  |  | 保压时间(s) |  | 971 | 本炉LF电耗，Kw/h |  |  | 2600 |  |  |  | Mn
总时间(分) |  | 60 |  | 总时间(s) |  | 1555 | 吨钢电耗，Kw/h |  |  | 103.9169 |  |  |  | Al块
成分(%) | Nb |  |  | Zn | As | Sb | Bi | Zr
控制范围 | ≤0.1 | ≤0.03 | ≤0.003 | ≤0.03 | ≤0.03 | ≤0.1 | ≤0.03 | ≤0.03
LF进站成分
LF二次成分
LF三次成分
VD2出站成分
VD出站成分
成品成分
F10 成分: 出勤人数; 33 Si: 负责人; 33 Mn: 刘增运; VA9011010 S: 精炼工; EHYTM2 Cr: 陈吉卫; EHYTM2 Mo: 闫云周; TF1810400 V: 张鹏涛; TV1810400 RE: 记录员 | 史超

## 11
|  |  |  | 炼钢分厂 |  |  | 乙班 | [7 empty] | 19年1月5日20时 至6日8时
LF炉号 | VD炉号 | 钢包号 | 包龄 |  | 熔炼炉号 |  | 冶炼钢种 |  | LF执行工艺卡 |  | VD执行工艺卡 | [8 empty] | LF进站钢水量(t) |  |  | LF/VD出站钢水量(t)
F11 | V11 | 10 | 33 |  | VA9017011 |  | EHYC1(PQ) |  | TF1670002-1 |  | TV1670002-1 | [8 empty] | 23.7 |  |  | 23.7
成分 | Ac | C | Si | Mn | P | S | Cr | Mo | V | W | Co | Nb | Cu | Ni | Pb | Sn | Al | TI | RE |  |  | O | N | H
成品范围 | 1.43/1.47 | 0.92/0.96 | 0.85/1 | 0.4/0.6 | ≤0.025 | ≤0.01 | 7.45/7.9 | 1.8/2.10 | 0.3/0.5 | ≤0.3 |  |  | ≤0.25 | ≤0.3 | ≤0.003 | ≤0.02 | 0.015/0.035 |  |  |  |  | 16 | 120 | 1.5
成品目标值
LF控制范围 | 1.42/1.46 | 0.9/0.95 | 0.77/0.95 | 0.4/0.6 | ≤0.025 | ≤0.01 | 7.45/7.9 | 1.8/2.10 | 0.3/0.5 | ≤0.3 |  |  | ≤0.25 | ≤0.3 | ≤0.003 | ≤0.02 | 0.045/0.065
LF一次成分 |  | 0.88 | 0.85 | 0.45 | 0.02 | 0.002 | 7.59 | 1.87 | 0.42 | 0.16 |  |  | 0.078 | 0.2 | 0.0007 | 0.0061 | 0.047 |  |  |  |  | 27.5 | 230 | 9.5
LF二次成分
LF三次成分
VD1次成分
VD1次成分 |  | 0.935 | 0.9 | 0.45 | 0.02 | 0.002 | 7.53 | 1.88 | 0.42 | 0.17 |  |  | 0.08 | 0.2 | 0.0007 | 0.0061 | 0.042 |  |  |  |  | 10.9 | 70.6 | 0.4
成品成分 | 1.44 | 0.956 | 0.89 | 0.45 | 0.02 | 0.002 | 7.55 | 1.88 | 0.42 | 0.17 |  |  | 0.08 | 0.2 | 0.0005 | 0.006 | 0.031
EHYC1(PQ) Cr: .; TV1670002-1 Ni: 成分调整 | 渣料统计(kg)
LF操作 |  | 时间 |  | VD操作 |  | 时间 | LF操作时段 |  | 吹氩量 | VD操作时段 |  | 吹氩量 |  | 名称 |  | 一次 | 二次 | 三次 | 合计 | 渣料名称 | 钢包内 | 脱硫渣 | 精炼渣 | 累计
F11 成分: 中频出钢完毕; 10 C: 3:20; 33 Mn: VD进站; VA9017011 S: 4:25; EHYC1(PQ) Cr: 造脱硫渣; TF1670002-1 V: 60; TF1670002-1 W: 真空达标; TV1670002-1 Ni: Al; TV1670002-1 Pb: 加入时间 | 石灰 | 200
F11 成分: LF进站; 10 C: 3:25; 33 Mn: 抽真空; VA9017011 S: 4:27; EHYC1(PQ) Cr: 成分调整; TF1670002-1 V: 165; TF1670002-1 W: 真空保压1; TV1670002-1 Nb: 25-30; TV1670002-1 Pb: 加入量 | 萤石
F11 成分: 测温造脱硫渣; 10 C: 3:26; 33 Mn: 破真空; VA9017011 S: 4:58; EHYC1(PQ) Cr: 造精炼渣; TF1670002-1 V: 22; TF1670002-1 W: 电极出站前搅拌; TV1670002-1 Nb: 20; TV1670002-1 Ni: Fe-Si; TV1670002-1 Pb: 加入时间 | 铝矾土
F11 成分: 一次取样; 10 C: 3:36; 33 Mn: 取样测温; VA9017011 S: 5:04; EHYC1(PQ) Cr: 铸锭出站前搅拌; TF1670002-1 W: 软吹; TV1670002-1 Nb: 8; TV1670002-1 Pb: 加入量; TV1670002-1 Sn: 15 | 铝粒 |  | 5
F11 成分: 造精炼渣; 10 C: 3:40; 33 Mn: 软吹开始; VA9017011 S: 5:10; EHYC1(PQ) Cr: 温度控制，℃; TV1670002-1 Ni: C粉; TV1670002-1 Sn: 15; TV1670002-1 Al: 5 | 碳
F11 成分: 调整成分; 10 C: 3:50; 33 Mn: 软吹结束; VA9017011 S: 5:25; TF1670002-1 V: 温度; TF1670002-1 W: 时间节点; TV1670002-1 Nb: 温度; TV1670002-1 Ni: C线（（米） | 硅钙
F11 成分: 测温取二次样; 33 Mn: 出站前搅拌; VA9017011 S: 5:27; EHYC1(PQ) Cr: LF进站; TF1670002-1 V: 1522; TF1670002-1 W: VD进站; TV1670002-1 Nb: 1599; TV1670002-1 Ni: FeMo | 铝氧粉 |  | 80
F11 成分: 三次样; 33 Mn: 出站; VA9017011 S: 5:30; EHYC1(PQ) Cr: 造精炼渣后; TF1670002-1 V: 1585; TF1670002-1 W: VD破空温度; TV1670002-1 Ni: V | 总计
33 Mn: 处理时间; VA9017011 S: 15/55; EHYC1(PQ) Cr: 软吹前温度; TF1670002-1 W: 软吹过程温度; TV1670002-1 Ni: 低Cr | 备 注
F11 成分: LF2进站（铸锭）; 33 Mn: 抽真空; EHYC1(PQ) Cr: LF出站; TF1670002-1 V: 1605; TF1670002-1 W: VD出站; TV1670002-1 Nb: 1485; TV1670002-1 Ni: 高Cr | MIF-LF-VD-电极
铸锭停吹氩前搅拌 |  |  |  | 汽包压力（Mpa） | [9 empty] | W
LF出站 |  | 4:15 |  | 真空度（pa） |  | 50 | LF进站电表读数 |  |  | 2253.55 |  |  |  | CO
送电时间(分) |  | 36 |  | 达标时间(s) |  | 545 | LF出站电表读数 |  |  | 2253.76 |  |  |  | Nb
软吹时间(分) |  |  |  | 保压时间(s) |  | 1286 | 本炉LF电耗，Kw/h |  |  | 2100 |  |  |  | Mn
总时间(分) |  | 55 |  | 总时间(s) |  | 1831 | 吨钢电耗，Kw/h |  |  | 88.6076 |  |  |  | Al块
成分(%) | Nb |  |  | Zn | As | Sb | Bi | Zr
控制范围 | ≤0.1 | ≤0.03 | ≤0.003 | ≤0.03 | ≤0.03 | ≤0.1 | ≤0.03 | ≤0.03
LF进站成分
LF二次成分
LF三次成分
VD2出站成分
VD出站成分
成品成分
F11 成分: 出勤人数; 33 Si: 负责人; 33 Mn: 刘增运; VA9017011 S: 精炼工; EHYC1(PQ) Cr: 陈吉卫; EHYC1(PQ) Mo: 闫云周; TF1670002-1 V: 张鹏涛; TV1670002-1 RE: 记录员 | 史超

## 12
|  |  |  | 炼钢分厂 |  |  | 乙班 | [7 empty] | 19年1月5日20时 至6日8时
LF炉号 | VD炉号 | 钢包号 | 包龄 |  | 熔炼炉号 |  | 冶炼钢种 |  | LF执行工艺卡 |  | VD执行工艺卡 | [8 empty] | LF进站钢水量(t) |  |  | LF/VD出站钢水量(t)
F12 | V12 | 6 | 34 |  | VA9014012 |  | HYM35 |  | TF1840200 |  | TV1840200 | [8 empty] | 25.17 |  |  | 25.17
成分 | Ac | C | Si | Mn | P | S | Cr | Mo | V | W | Co | Nb | Cu | Ni | Pb | Sn | Al | TI | RE |  |  | O | N | H
成品范围 | 0.79/0.82 | 0.88/0.92 | 0.21/0.4 | 0.28/0.4 | ≤0.025 | ≤0.01 | 3.9/4.3 | 4.75/5.0 | 1.8/2 | 5.95/6.25 | 4.65/4.9 |  | ≤0.25 | ≤0.3 | ≤0.0025 | ≤0.010 | 0.01/0.025 |  |  |  |  | 16 | 90 | 1.5
成品目标值
LF控制范围 | 0.79/0.82 | 0.88/0.92 | 0.21/0.4 | 0.28/0.4 | ≤0.025 | ≤0.01 | 3.9/4.3 | 4.75/5.0 | 1.8/2 | 5.95/6.25 | 4.65/4.9 |  | ≤0.25 | ≤0.3 | ≤0.0025 | ≤0.010 | 0.03/0.045
LF一次成分 |  | 0.867 | 0.26 | 0.3 | 0.022 | 0.0039 | 4.03 | 4.84 | 1.876 | 6.06 | 4.7 |  | 0.092 | 0.21 | 0.0009 | 0.0087 | 0.013 |  |  |  |  | 15.5 | 276 | 2.3
LF二次成分
LF三次成分
VD1次成分
VD1次成分 |  | 0.88 | 0.27 | 0.3 | 0.021 | 0.003 | 4.02 | 4.85 | 1.87 | 6.03 | 4.76 |  | 0.09 | 0.2 | 0.0009 | 0.008 | 0.024 |  |  |  |  | 9.1 | 86 | 0.5
成品成分 | 0.79 | 0.889 | 0.26 | 0.3 | 0.021 | 0.003 | 4.01 | 4.82 | 1.87 | 6.03 | 4.76 |  | 0.09 | 0.2 | 0.0009 | 0.008 | 0.016
HYM35 Cr: .; TV1840200 Ni: 成分调整 | 渣料统计(kg)
LF操作 |  | 时间 |  | VD操作 |  | 时间 | LF操作时段 |  | 吹氩量 | VD操作时段 |  | 吹氩量 |  | 名称 |  | 一次 | 二次 | 三次 | 合计 | 渣料名称 | 钢包内 | 脱硫渣 | 精炼渣 | 累计
F12 成分: 中频出钢完毕; 6 C: 6:40; 34 Mn: VD进站; VA9014012 S: 7:55; HYM35 Cr: 造脱硫渣; TF1840200 V: 60; TF1840200 W: 真空达标; TV1840200 Ni: Al; TV1840200 Pb: 加入时间 | 石灰 | 200
F12 成分: LF进站; 6 C: 6:45; 34 Mn: 抽真空; VA9014012 S: 7:58; HYM35 Cr: 成分调整; TF1840200 V: 165; TF1840200 W: 真空保压1; TV1840200 Nb: 20-25; TV1840200 Pb: 加入量; TV1840200 Sn: 25 | 萤石
F12 成分: 测温造脱硫渣; 6 C: 6:47; 34 Mn: 破真空; VA9014012 S: 8;28; HYM35 Cr: 造精炼渣; TF1840200 V: 22; TF1840200 W: 电极出站前搅拌; TV1840200 Ni: Fe-Si; TV1840200 Pb: 加入时间 | 铝矾土
F12 成分: 一次取样; 6 C: 6:56; 34 Mn: 取样测温; VA9014012 S: 8:30; HYM35 Cr: 铸锭出站前搅拌; TF1840200 V: 25; TF1840200 W: 软吹; TV1840200 Pb: 加入量 | 铝粒 |  | 5
F12 成分: 造精炼渣; 6 C: 6:58; 34 Mn: 软吹开始; HYM35 Cr: 温度控制，℃; TV1840200 Ni: C粉; TV1840200 Sn: 5; TV1840200 Al: 6 | 碳
F12 成分: 调整成分; 6 C: 7:15; 34 Mn: 软吹结束; TF1840200 V: 温度; TF1840200 W: 时间节点; TV1840200 Nb: 温度; TV1840200 Ni: C线（（米） | 硅钙
F12 成分: 测温取二次样; 34 Mn: 出站前搅拌; HYM35 Cr: LF进站; TF1840200 V: 1529/1516; TF1840200 W: VD进站; TV1840200 Nb: 1595; TV1840200 Ni: FeMo | 铝氧粉 |  | 80
F12 成分: 三次样; 34 Mn: 出站; VA9014012 S: 8:35; HYM35 Cr: 造精炼渣后; TF1840200 W: VD破空温度; TV1840200 Ni: V | 总计
34 Mn: 处理时间; VA9014012 S: 40; HYM35 Cr: 软吹前温度; TF1840200 W: 软吹过程温度; TV1840200 Ni: 低Cr | 备 注
F12 成分: LF2进站（铸锭）; 6 C: 8:45; 34 Mn: 抽真空; HYM35 Cr: LF出站; TF1840200 V: 1601/1490; TF1840200 W: VD出站; TV1840200 Nb: 1520; TV1840200 Ni: 高Cr | MIF-LF-VD-LF2-铸锭8:45-9:45等浇筑
铸锭停吹氩前搅拌 |  |  |  | 汽包压力（Mpa） | [9 empty] | W
LF出站 |  | 7:45/10:0 |  | 真空度（pa） |  | 70 | LF进站电表读数 |  |  | 2253.76 |  |  |  | CO |  | 14
送电时间(分) |  | 53 |  | 达标时间(s) |  | 510 | LF出站电表读数 |  |  | 2254.15 |  |  |  | Nb
软吹时间(分) |  |  |  | 保压时间(s) |  | 1203 | 本炉LF电耗，Kw/h |  |  | 3900 |  |  |  | Mn
总时间(分) |  | 60*75 |  | 总时间(s) |  | 1713 | 吨钢电耗，Kw/h |  |  | 154 |  |  |  | Al块
成分(%) | Nb |  |  | Zn | As | Sb | Bi | Zr
控制范围 | ≤0.1 | ≤0.03 | ≤0.003 | ≤0.03 | ≤0.03 | ≤0.1 | ≤0.03 | ≤0.03
LF进站成分
LF二次成分
LF三次成分
VD2出站成分
VD出站成分
成品成分
F12 成分: 出勤人数; 34 Si: 负责人; 34 Mn: 刘增运; VA9014012 S: 精炼工; HYM35 Cr: 陈吉卫; HYM35 Mo: 闫云周; TF1840200 V: 张鹏涛; TV1840200 RE: 记录员 | 史超

## 13
|  |  |  | 炼钢分厂 |  |  | 丙班 | [7 empty] | 19年1月6日8时 至6日20时
LF炉号 | VD炉号 | 钢包号 | 包龄 |  | 熔炼炉号 |  | 冶炼钢种 |  | LF执行工艺卡 |  | VD执行工艺卡 | [8 empty] | LF进站钢水量(t) |  |  | LF/VD出站钢水量(t)
F13 | V13 | 10 | 34 |  | VA9011013 |  | EHYM2-2(PQ) |  | TF1810102 |  | TV1810102 | [8 empty] | 25.25 |  |  | 25.25
成分 | Ac | C | Si | Mn | P | S | Cr | Mo | V | W | Co | Nb | Cu | Ni | Pb | Sn | Al | TI | RE |  |  | O | N | H
成品范围 | 0.78/0.8 | 0.86/0.9 | 0.3/0.45 | 0.28/0.4 | ≤0.025 | ≤0.01 | 3.9/4.4 | 4.7/4.9 | 1.78/1.95 | 6/6.3 | ≤0.5 |  | ≤0.25 | ≤0.30 | ≤0.0020 | ≤0.015 | 0.015/0.035 |  |  |  |  | 17 | 130 | 1.5
成品目标值
LF控制范围 | 0.73/0.76 | 0.82/0.85 | 0.28/0.4 | 0.28/0.40 | ≤0.030 | ≤0.01 | 3.9/4.4 | 4.7/4.95 | 1.75/1.95 | 5.7/6.1 | ≤0.5 |  | ≤0.25 | ≤0.30 | ≤0.0020 | ≤0.015 | 0.045/0.065
LF一次成分 |  | 0.838 | 0.3 | 0.33 | 0.022 | 0.006 | 4.11 | 4.79 | 1.84 | 5.96 |  |  | 0.1 | 0.24 | 0.001 | 0.006 | 0.017 |  |  |  |  | 26.7 | 250.9 | 5.1
LF二次成分
LF三次成分
VD1次成分
VD1次成分 |  | 0.872 | 0.35 | 0.33 | 0.022 | 0.004 | 4.09 | 4.75 | 1.83 | 6.07 |  |  | 0.1 | 0.24 | 0.001 | 0.006 | 0.024 |  |  |  |  | 10.9 | 106.4 | 0.3
成品成分 | 0.786 | 0.878 | 0.35 | 0.33 | 0.022 | 0.004 | 4.08 | 4.75 | 1.83 | 6.1 |  |  | 0.1 | 0.24 | 0.001 | 0.006 | 0.022
EHYM2-2(PQ) Cr: .; TV1810102 Ni: 成分调整 | 渣料统计(kg)
LF操作 |  | 时间 |  | VD操作 |  | 时间 | LF操作时段 |  | 吹氩量 | VD操作时段 |  | 吹氩量 |  | 名称 |  | 一次 | 二次 | 三次 | 合计 | 渣料名称 | 钢包内 | 脱硫渣 | 精炼渣 | 累计
F13 成分: 中频出钢完毕; 10 C: 10:30; 34 Mn: VD进站; VA9011013 S: 11:35; EHYM2-2(PQ) Cr: 造脱硫渣; TF1810102 V: 50; TF1810102 W: 真空达标; TV1810102 Ni: Al; TV1810102 Pb: 加入时间; TV1810102 Sn: 11:15 | 石灰 | 200
F13 成分: LF进站; 10 C: 10:35; 34 Mn: 抽真空; VA9011013 S: 11:37; EHYM2-2(PQ) Cr: 成分调整; TF1810102 V: 155; TF1810102 W: 真空保压1; TV1810102 Nb: 20-25; TV1810102 Pb: 加入量; TV1810102 Sn: 45 | 萤石
F13 成分: 测温造脱硫渣; 10 C: 10:38; 34 Mn: 破真空; VA9011013 S: 12:00; EHYM2-2(PQ) Cr: 造精炼渣; TF1810102 V: 20; TF1810102 W: 电极出站前搅拌; TV1810102 Nb: 20; TV1810102 Ni: Fe-Si; TV1810102 Pb: 加入时间; TV1810102 Sn: 11:10 | 铝矾土
F13 成分: 一次取样; 10 C: 10:45; 34 Mn: 取样测温; VA9011013 S: 12:05; EHYM2-2(PQ) Cr: 铸锭出站前搅拌; TF1810102 W: 软吹; TV1810102 Nb: 9; TV1810102 Pb: 加入量; TV1810102 Sn: 15 | 铝粒 |  | 5
F13 成分: 造精炼渣; 10 C: 10:47; 34 Mn: 软吹开始; VA9011013 S: 12:05; EHYM2-2(PQ) Cr: 温度控制，℃; TV1810102 Ni: C粉; TV1810102 Sn: 9 | 碳
F13 成分: 调整成分; 10 C: 11:10; 34 Mn: 软吹结束; VA9011013 S: 12:20; TF1810102 V: 温度; TF1810102 W: 时间节点; TV1810102 Nb: 温度; TV1810102 Ni: C线（（米） | 硅钙
F13 成分: 测温取二次样; 34 Mn: 出站前搅拌; VA9011013 S: 12:20; EHYM2-2(PQ) Cr: LF进站; TF1810102 V: 1518; TF1810102 W: VD进站; TV1810102 Nb: 1597; TV1810102 Ni: FeMo | 铝氧粉 |  | 80
F13 成分: 三次样; 34 Mn: 出站; VA9011013 S: 12:25; EHYM2-2(PQ) Cr: 造精炼渣后; TF1810102 W: VD破空温度; TV1810102 Nb: 1532; TV1810102 Ni: V | 总计
34 Mn: 处理时间; VA9011013 S: 50*15; EHYM2-2(PQ) Cr: 软吹前温度; TF1810102 W: 软吹过程温度; TV1810102 Ni: 低Cr | 备 注
F13 成分: LF2进站（铸锭）; 34 Mn: 抽真空; EHYM2-2(PQ) Cr: LF出站; TF1810102 V: 1600; TF1810102 W: VD出站; TV1810102 Nb: 1500; TV1810102 Ni: 高Cr | MIF-LF-VD-电极
铸锭停吹氩前搅拌 |  |  |  | 汽包压力（Mpa） | [9 empty] | W |  | 60
LF出站 |  | 11:30 |  | 真空度（pa） |  | 50 | LF进站电表读数 |  |  | 2254.15 |  |  |  | CO
送电时间(分) |  | 32 |  | 达标时间(s) |  | 402 | LF出站电表读数 |  |  | 2254.37 |  |  |  | Nb
软吹时间(分) |  |  |  | 保压时间(s) |  | 1001 | 本炉LF电耗，Kw/h |  |  | 2200 |  |  |  | Mn
总时间(分) |  | 55 |  | 总时间(s) |  | 1409 | 吨钢电耗，Kw/h |  |  | 87.1287 |  |  |  | Al块
成分(%) | Nb |  |  | Zn | As | Sb | Bi | Zr
控制范围 | ≤0.1 | ≤0.03 | ≤0.003 | ≤0.03 | ≤0.03 | ≤0.1 | ≤0.03 | ≤0.03
LF进站成分
LF二次成分
LF三次成分
VD2出站成分
VD出站成分
成品成分
F13 成分: 出勤人数; 34 Si: 负责人; 34 Mn: 王占涛; VA9011013 S: 精炼工; EHYM2-2(PQ) Cr: 王浩; EHYM2-2(PQ) Mo: 焦凯旋; TF1810102 V: 史雨帅; TV1810102 RE: 记录员 | 何肖青

## 14
|  |  |  | 炼钢分厂 |  |  | 丙班 | [7 empty] | 19年1月6日8时 至6日20时
LF炉号 | VD炉号 | 钢包号 | 包龄 |  | 熔炼炉号 |  | 冶炼钢种 |  | LF执行工艺卡 |  | VD执行工艺卡 | [8 empty] | LF进站钢水量(t) |  |  | LF/VD出站钢水量(t)
F14 | V14 | 6 | 35 |  | VA9011014 |  | EHYM2-2 |  | TF1810102 |  | TV1810102 | [8 empty] | 25.18 |  |  | 25.18
成分 | Ac | C | Si | Mn | P | S | Cr | Mo | V | W | Co | Nb | Cu | Ni | Pb | Sn | Al | TI | RE |  |  | O | N | H
成品范围 | 0.78/0.8 | 0.86/0.9 | 0.3/0.45 | 0.28/0.4 | ≤0.025 | ≤0.01 | 3.9/4.4 | 4.7/4.9 | 1.78/1.95 | 6/6.3 | ≤0.5 |  | ≤0.25 | ≤0.30 | ≤0.0020 | ≤0.015 | 0.015/0.035 |  |  |  |  | 17 | 130 | 1.5
成品目标值
LF控制范围 | 0.73/0.76 | 0.82/0.85 | 0.28/0.4 | 0.28/0.40 | ≤0.030 | ≤0.01 | 3.9/4.4 | 4.7/4.95 | 1.75/1.95 | 5.7/6.1 | ≤0.5 |  | ≤0.25 | ≤0.30 | ≤0.0020 | ≤0.015 | 0.045/0.065
LF一次成分 |  | 0.829 | 0.35 | 0.34 | 0.024 | 0.007 | 4.06 | 4.79 | 1.84 | 6.04 |  |  | 0.11 | 0.26 | 0.001 | 0.007 | 0.014 |  |  |  |  | 20.9 | 215.8 | 4
LF二次成分
LF三次成分
VD1次成分
VD1次成分 |  | 0.866 | 0.37 | 0.34 | 0.025 | 0.005 | 4.05 | 4.77 | 1.84 | 6.11 |  |  | 0.11 | 0.25 | 0.001 | 0.007 | 0.024 |  |  |  |  | 9.4 | 120.1 | 0.4
成品成分 | 0.78 | 0.874 | 0.37 | 0.33 | 0.025 | 0.005 | 4.03 | 4.79 | 1.85 | 6.17 |  |  | 0.11 | 0.26 | 0.001 | 0.007 | 0.024
EHYM2-2 Cr: .; TV1810102 Ni: 成分调整 | 渣料统计(kg)
LF操作 |  | 时间 |  | VD操作 |  | 时间 | LF操作时段 |  | 吹氩量 | VD操作时段 |  | 吹氩量 |  | 名称 |  | 一次 | 二次 | 三次 | 合计 | 渣料名称 | 钢包内 | 脱硫渣 | 精炼渣 | 累计
F14 成分: 中频出钢完毕; 6 C: 14:10; 35 Mn: VD进站; VA9011014 S: 15:15; EHYM2-2 Cr: 造脱硫渣; TF1810102 V: 20; TF1810102 W: 真空达标; TV1810102 Ni: Al; TV1810102 Pb: 加入时间; TV1810102 Sn: 14:40 | 石灰 | 200
F14 成分: LF进站; 6 C: 14:15; 35 Mn: 抽真空; VA9011014 S: 15:18; EHYM2-2 Cr: 成分调整; TF1810102 V: 180; TF1810102 W: 真空保压1; TV1810102 Nb: 20-25; TV1810102 Pb: 加入量; TV1810102 Sn: 30米 | 萤石
F14 成分: 测温造脱硫渣; 6 C: 14:18; 35 Mn: 破真空; VA9011014 S: 15:39; EHYM2-2 Cr: 造精炼渣; TF1810102 V: 16; TF1810102 W: 电极出站前搅拌; TV1810102 Nb: 20; TV1810102 Ni: Fe-Si; TV1810102 Pb: 加入时间 | 铝矾土
F14 成分: 一次取样; 6 C: 14:25; 35 Mn: 取样测温; VA9011014 S: 15:40; EHYM2-2 Cr: 铸锭出站前搅拌; TF1810102 W: 软吹; TV1810102 Nb: 8; TV1810102 Pb: 加入量 | 铝粒 |  | 5
F14 成分: 造精炼渣; 6 C: 14:28; 35 Mn: 软吹开始; VA9011014 S: 15:40; EHYM2-2 Cr: 温度控制，℃; TV1810102 Ni: C粉; TV1810102 Sn: 10 | 碳
F14 成分: 调整成分; 6 C: 14:40; 35 Mn: 软吹结束; VA9011014 S: 16:00; TF1810102 V: 温度; TF1810102 W: 时间节点; TV1810102 Nb: 温度; TV1810102 Ni: C线（（米） | 硅钙
F14 成分: 测温取二次样; 35 Mn: 出站前搅拌; VA9011014 S: 16:00; EHYM2-2 Cr: LF进站; TF1810102 V: 1521; TF1810102 W: VD进站; TV1810102 Nb: 1591; TV1810102 Ni: FeMo | 铝氧粉 |  | 80
F14 成分: 三次样; 35 Mn: 出站; VA9011014 S: 16:05; EHYM2-2 Cr: 造精炼渣后; TF1810102 W: VD破空温度; TV1810102 Nb: 1529; TV1810102 Ni: V | 总计
35 Mn: 处理时间; VA9011014 S: 50*20; EHYM2-2 Cr: 软吹前温度; TF1810102 W: 软吹过程温度; TV1810102 Ni: 低Cr | 备 注
F14 成分: LF2进站（铸锭）; 35 Mn: 抽真空; EHYM2-2 Cr: LF出站; TF1810102 V: 1600; TF1810102 W: VD出站; TV1810102 Nb: 1500; TV1810102 Ni: 高Cr | MIF-LF-VD-电极 14:40-15:0等浇筑
铸锭停吹氩前搅拌 |  |  |  | 汽包压力（Mpa） | [9 empty] | W |  | 40
LF出站 |  | 15:05 |  | 真空度（pa） |  | 50 | LF进站电表读数 |  |  | 2254.37 |  |  |  | CO
送电时间(分) |  | 35 |  | 达标时间(s) |  | 371 | LF出站电表读数 |  |  | 2254.5 |  |  |  | Nb
软吹时间(分) |  |  |  | 保压时间(s) |  | 895 | 本炉LF电耗，Kw/h |  |  | 2300 |  |  |  | Mn
总时间(分) |  | 50 |  | 总时间(s) |  | 1266 | 吨钢电耗，Kw/h |  |  | 91.3423 |  |  |  | Al块
成分(%) | Nb |  |  | Zn | As | Sb | Bi | Zr
控制范围 | ≤0.1 | ≤0.03 | ≤0.003 | ≤0.03 | ≤0.03 | ≤0.1 | ≤0.03 | ≤0.03
LF进站成分
LF二次成分
LF三次成分
VD2出站成分
VD出站成分
成品成分
F14 成分: 出勤人数; 35 Si: 负责人; 35 Mn: 王占涛; VA9011014 S: 精炼工; EHYM2-2 Cr: 王浩; EHYM2-2 Mo: 焦凯旋; TF1810102 V: 史雨帅; TV1810102 RE: 记录员 | 何肖青

## 15
|  |  |  | 炼钢分厂 |  |  | 丙/甲班 | [7 empty] | 19年1月6日8时 至6日20时
LF炉号 | VD炉号 | 钢包号 | 包龄 |  | 熔炼炉号 |  | 冶炼钢种 |  | LF执行工艺卡 |  | VD执行工艺卡 | [8 empty] | LF进站钢水量(t) |  |  | LF/VD出站钢水量(t)
F15 | V15 | 10 | 35 |  | VA9011015 |  | HYM2-2 |  | TF1810102 |  | TV1810102 | [8 empty] | 25.25 |  |  | 25.25
成分 | Ac | C | Si | Mn | P | S | Cr | Mo | V | W | Co | Nb | Cu | Ni | Pb | Sn | Al | TI | RE |  |  | O | N | H
成品范围 | 0.78/0.8 | 0.86/0.9 | 0.3/0.45 | 0.28/0.4 | ≤0.025 | ≤0.01 | 3.9/4.4 | 4.7/4.9 | 1.78/1.95 | 6/6.3 | ≤0.5 |  | ≤0.25 | ≤0.30 | ≤0.0020 | ≤0.015 | 0.015/0.035 |  |  |  |  | 17 | 130 | 1.5
成品目标值
LF控制范围 |  | 0.85/0.89 | 0.28/0.4 | 0.28/0.40 | ≤0.030 | ≤0.01 | 3.9/4.4 | 4.7/4.9 | 1.78/1.95 | 6.00/6.3 | ≤0.5 |  | ≤0.25 | ≤0.30 | ≤0.0020 | ≤0.015 | 0.045/0.065
LF一次成分 |  | 0.846 | 0.307 | 0.339 | 0.0254 | 0.012 | 4.06 | 4.79 | 1.892 | 6.01 |  |  | 0.12 | 0.256 | 0.0012 | 0.007 | 0.009 |  |  |  |  | 21.4 | 184 | 5.8
LF二次成分 |  | 0.87 | 0.31 | 0.34 | 0.026 | 0.009 | 4.05 | 4.76 | 1.87 | 6.11 |  |  | 0.12 | 0.26 | 0.0013 | 0.007 | 0.009
LF三次成分
VD1次成分
VD1次成分 |  | 0.88 | 0.32 | 0.34 | 0.026 | 0.009 | 4.04 | 4.82 | 1.88 | 6.16 |  |  | 0.12 | 0.26 | 0.001 | 0.007 | 0.019 |  |  |  |  | 15.6 |  | 0.7
成品成分 | 0.79 | 0.88 | 0.32 | 0.34 | 0.026 | 0.007 | 4.03 | 4.8 | 1.87 | 6.16 |  |  | 0.12 | 0.26 | 0.001 | 0.007 | 0.019
HYM2-2 Cr: .; TV1810102 Ni: 成分调整 | 渣料统计(kg)
LF操作 |  | 时间 |  | VD操作 |  | 时间 | LF操作时段 |  | 吹氩量 | VD操作时段 |  | 吹氩量 |  | 名称 |  | 一次 | 二次 | 三次 | 合计 | 渣料名称 | 钢包内 | 脱硫渣 | 精炼渣 | 累计
F15 成分: 中频出钢完毕; 10 C: 18:00; 35 Mn: VD进站; VA9011015 S: 20:15; HYM2-2 Cr: 造脱硫渣; TF1810102 V: 60; TF1810102 W: 真空达标; TV1810102 Ni: Al; TV1810102 Pb: 加入时间; TV1810102 Al: 19:50 | 石灰 | 200
F15 成分: LF进站; 10 C: 18:05; 35 Mn: 抽真空; VA9011015 S: 20:20; HYM2-2 Cr: 成分调整; TF1810102 V: 140; TF1810102 W: 真空保压1; TV1810102 Nb: 20-25; TV1810102 Pb: 加入量; TV1810102 Al: 55米 | 萤石
F15 成分: 测温造脱硫渣; 10 C: 18:08; 35 Mn: 破真空; VA9011015 S: 20:42; HYM2-2 Cr: 造精炼渣; TF1810102 V: 40; TF1810102 W: 电极出站前搅拌; TV1810102 Nb: 20; TV1810102 Ni: Fe-Si; TV1810102 Pb: 加入时间 | 铝矾土
F15 成分: 一次取样; 10 C: 18:15; 35 Mn: 取样测温; VA9011015 S: 20:45; HYM2-2 Cr: 铸锭出站前搅拌; TF1810102 W: 软吹; TV1810102 Pb: 加入量 | 铝粒 |  | 5
F15 成分: 造精炼渣; 10 C: 18;18; 35 Mn: 软吹开始; HYM2-2 Cr: 温度控制，℃; TV1810102 Ni: C粉; TV1810102 Sn: 6; TV1810102 Al: 3 | 碳
F15 成分: 调整成分; 10 C: 18:40; 35 Mn: 软吹结束; TF1810102 V: 温度; TF1810102 W: 时间节点; TV1810102 Nb: 温度; TV1810102 Ni: C线（（米） | 硅钙
F15 成分: 测温取二次样; 10 C: 19:40; 35 Mn: 出站前搅拌; HYM2-2 Cr: LF进站; TF1810102 V: 1513/1518; TF1810102 W: VD进站; TV1810102 Nb: 1593; TV1810102 Ni: FeMo; TV1810102 Al: 23 | 铝氧粉 |  | 80
F15 成分: 三次样; 35 Mn: 出站; VA9011015 S: 20:50; HYM2-2 Cr: 造精炼渣后; TF1810102 W: VD破空温度; TV1810102 Ni: V | 总计
35 Mn: 处理时间; VA9011015 S: 1900-02-08; HYM2-2 Cr: 软吹前温度; TF1810102 W: 软吹过程温度; TV1810102 Ni: 低Cr | 备 注
F15 成分: LF2进站（铸锭）; 10 C: 20:55; 35 Mn: 抽真空; HYM2-2 Cr: LF出站; TF1810102 V: 1602/1489; TF1810102 W: VD出站; TV1810102 Nb: 1526; TV1810102 Ni: 高Cr | MIF-LF-VD-电极 18:40-19:40等浇筑
铸锭停吹氩前搅拌 |  |  |  | 汽包压力（Mpa） | [9 empty] | W |  | 45 | 10
LF出站 |  | 20:10/21/15 |  | 真空度（pa） |  | 140 | LF进站电表读数 |  |  | 2254.5 |  |  |  | CO
送电时间(分) |  | 49 |  | 达标时间(s) |  | 358 | LF出站电表读数 |  |  | 2254.84 |  |  |  | Nb
软吹时间(分) |  |  |  | 保压时间(s) |  | 973 | 本炉LF电耗，Kw/h |  |  | 3400 |  |  |  | Mn
总时间(分) |  | 125/20 |  | 总时间(s) |  | 1337 | 吨钢电耗，Kw/h |  |  | 138.1552 |  |  |  | Al块
成分(%) | Nb |  |  | Zn | As | Sb | Bi | Zr
控制范围 | ≤0.1 | ≤0.03 | ≤0.003 | ≤0.03 | ≤0.03 | ≤0.1 | ≤0.03 | ≤0.03
LF进站成分
LF二次成分
LF三次成分
VD2出站成分
VD出站成分
成品成分
F15 成分: 出勤人数; 35 Si: 负责人; 35 Mn: 王占涛; VA9011015 S: 精炼工; HYM2-2 Cr: 王浩; HYM2-2 Mo: 焦凯旋; TF1810102 V: 史雨帅; TV1810102 RE: 记录员 | 何肖青
35 Mn: 陈昌春; HYM2-2 Cr: 高志宽; HYM2-2 Mo: 靳玉成 | 董杰伟

## 16
|  |  |  | 炼钢分厂 |  |  | 甲班 | [7 empty] | 19年1月6日20时 至7日8时
LF炉号 | VD炉号 | 钢包号 | 包龄 |  | 熔炼炉号 |  | 冶炼钢种 |  | LF执行工艺卡 |  | VD执行工艺卡 | [8 empty] | LF进站钢水量(t) |  |  | LF/VD出站钢水量(t)
F16 | V16 | 6 | 36 |  | VA9011016 |  | EHYM2-1(LP) |  | VF2-1810106 |  | VF2-1810106 | [8 empty] | 25.18 |  |  | 25.18
成分 | Ac | C | Si | Mn | P | S | Cr | Mo | V | W | Co | Nb | Cu | Ni | Pb | Sn | Al | TI | RE |  |  | O | N | H
成品范围 | 0.745/0.765 | 0.82/0.86 | 0.28/0.45 | 0.28/0.40 | ≤0.028 | ≤0.01 | 3.9/4.4 | 4.7/4.95 | 1.8/1.95 | 5.7/6.1 | ≤0.5 |  | ≤0.2 | ≤0.20 | ≤0.0020 | ≤0.015 | 0.015/0.035 |  |  |  |  | 16 |  | 1.5
成品目标值
LF控制范围 | 0.73/0.76 | 0.82/0.85 | 0.21/0.4 | 0.28/0.40 | ≤0.030 | ≤0.01 | 3.9/4.4 | 4.7/4.95 | 1.75/1.95 | 5.7/6.1 | ≤0.5 |  | ≤0.25 | ≤0.30 | ≤0.0020 | ≤0.015 | 0.045/0.065
LF一次成分 |  | 0.77 | 0.22 | 0.32 | 0.025 | 0.013 | 4.07 | 4.82 | 1.795 | 5.85 | 0.25 |  | 0.12 | 0.18 | 0.0015 | 0.008 | 0.015 |  |  |  |  | 13.9 |  | 2.7
LF二次成分 |  | 0.84 | 0.31 | 0.32 | 0.025 | 0.005 | 4.05 | 4.85 | 1.89 | 5.81 | 0.25 |  | 0.12 | 0.18 | 0.0013 | 0.008 | 0.012
LF三次成分
VD1次成分
VD1次成分 |  | 0.84 | 0.36 | 0.32 | 0.025 | 0.005 | 4.04 | 4.83 | 1.89 | 5.82 | 0.25 |  | 0.12 | 0.18 | 0.001 | 0.008 | 0.024 |  |  |  |  | 9.7 |  | 0.7
成品成分 | 0.75 | 0.84 | 0.36 | 0.32 | 0.025 | 0.005 | 4.03 | 4.84 | 1.89 | 5.83 | 0.25 |  | 0.13 | 0.18 | 0.001 | 0.008 | 0.023
EHYM2-1(LP) Cr: .; VF2-1810106 Ni: 成分调整 | 渣料统计(kg)
LF操作 |  | 时间 |  | VD操作 |  | 时间 | LF操作时段 |  | 吹氩量 | VD操作时段 |  | 吹氩量 |  | 名称 |  | 一次 | 二次 | 三次 | 合计 | 渣料名称 | 钢包内 | 脱硫渣 | 精炼渣 | 累计
F16 成分: 中频出钢完毕; 6 C: 21:40; 36 Mn: VD进站; VA9011016 S: 23:40; EHYM2-1(LP) Cr: 造脱硫渣; VF2-1810106 V: 60; VF2-1810106 W: 真空达标; VF2-1810106 Ni: Al; VF2-1810106 Pb: 加入时间; VF2-1810106 Al: 23:25 | 石灰 | 200
F16 成分: LF进站; 6 C: 21:45; 36 Mn: 抽真空; VA9011016 S: 23:45; EHYM2-1(LP) Cr: 成分调整; VF2-1810106 V: 155; VF2-1810106 W: 真空保压1; VF2-1810106 Nb: 20-25; VF2-1810106 Pb: 加入量; VF2-1810106 Al: 50米 | 萤石
测温造脱硫渣 |  | 21:47 |  | 破真空 |  | 0:05 | 造精炼渣 |  | 50 | 电极出站前搅拌 |  | 20 |  | Fe-Si | 加入时间 | 22:20 | 23:25 |  |  | 铝矾土
F16 成分: 一次取样; 6 C: 21:57; 36 Mn: 取样测温; VA9011016 S: 0:07; EHYM2-1(LP) Cr: 铸锭出站前搅拌; VF2-1810106 W: 软吹; VF2-1810106 Nb: 8; VF2-1810106 Pb: 加入量; VF2-1810106 Sn: 30; VF2-1810106 Al: 15 | 铝粒 |  | 5
F16 成分: 造精炼渣; 6 C: 22:00; 36 Mn: 软吹开始; VA9011016 S: 0:10; EHYM2-1(LP) Cr: 温度控制，℃; VF2-1810106 Ni: C粉; VF2-1810106 Sn: 15 | 碳
F16 成分: 调整成分; 6 C: 22:10; 36 Mn: 软吹结束; VA9011016 S: 0:22; VF2-1810106 V: 温度; VF2-1810106 W: 时间节点; VF2-1810106 Nb: 温度; VF2-1810106 Ni: C线（（米） | 硅钙
F16 成分: 测温取二次样; 6 C: 13:20; 36 Mn: 出站前搅拌; EHYM2-1(LP) Cr: LF进站; VF2-1810106 V: 1521; VF2-1810106 W: VD进站; VF2-1810106 Nb: 1592; VF2-1810106 Ni: FeMo | 铝氧粉 |  | 80
F16 成分: 三次样; 36 Mn: 出站; VA9011016 S: 0:25; EHYM2-1(LP) Cr: 造精炼渣后; VF2-1810106 W: VD破空温度; VF2-1810106 Nb: 1535; VF2-1810106 Ni: V; VF2-1810106 Sn: 25 | 总计
36 Mn: 处理时间; VA9011016 S: 45*12; EHYM2-1(LP) Cr: 软吹前温度; VF2-1810106 W: 软吹过程温度; VF2-1810106 Ni: 低Cr | 备 注
F16 成分: LF2进站（铸锭）; 36 Mn: 抽真空; EHYM2-1(LP) Cr: LF出站; VF2-1810106 V: 1600; VF2-1810106 W: VD出站; VF2-1810106 Nb: 1488; VF2-1810106 Ni: 高Cr | MIF-LF-VD-电极。22:20-23:20等浇筑
铸锭停吹氩前搅拌 |  |  |  | 汽包压力（Mpa） | [9 empty] | W
LF出站 |  | 23:35 |  | 真空度（pa） |  | 40 | LF进站电表读数 |  |  | 2254.84 |  |  |  | CO
送电时间(分) |  | 46 |  | 达标时间(s) |  | 351 | LF出站电表读数 |  |  | 2255.13 |  |  |  | Nb
软吹时间(分) |  |  |  | 保压时间(s) |  | 700 | 本炉LF电耗，Kw/h |  |  | 2900 |  |  |  | Mn
总时间(分) |  | 110 |  | 总时间(s) |  | 1057 | 吨钢电耗，Kw/h |  |  | 115.1708 |  |  |  | Al块
成分(%) | Nb |  |  | Zn | As | Sb | Bi | Zr
控制范围 | ≤0.1 | ≤0.03 | ≤0.003 | ≤0.03 | ≤0.03 | ≤0.1 | ≤0.03 | ≤0.03
LF进站成分
LF二次成分
LF三次成分
VD2出站成分
VD出站成分
成品成分
F16 成分: 出勤人数; 36 Si: 负责人; 36 Mn: 陈昌春; VA9011016 S: 精炼工; EHYM2-1(LP) Cr: 高志宽; EHYM2-1(LP) Mo: 靳玉成; VF2-1810106 RE: 记录员 | 董杰伟

## 17
|  |  |  | 炼钢分厂 |  |  | 乙班 | [7 empty] | 19年1月16日8时 至16日20时
LF炉号 | VD炉号 | 钢包号 | 包龄 |  | 熔炼炉号 |  | 冶炼钢种 |  | LF执行工艺卡 |  | VD执行工艺卡 | [8 empty] | LF进站钢水量(t) |  |  | LF/VD出站钢水量(t)
F17 | V17 | 10 | 36 |  | VA9011017 |  | HYM2-1 |  | VF2-1810106 |  | VF2-1810106 | [8 empty] | 25.7 |  |  | 25.7
成分 | Ac | C | Si | Mn | P | S | Cr | Mo | V | W | Co | Nb | Cu | Ni | Pb | Sn | Al | TI | RE |  |  | O | N | H
成品范围 | 0.75/0.77 | 0.83/0.86 | 0.21/0.4 | 0.28/0.40 | ≤0.030 | ≤0.01 | 3.9/4.4 | 4.7/4.95 | 1.75/1.95 | 5.7/6.1 | ≤0.5 |  | ≤0.25 | ≤0.30 | ≤0.0020 | ≤0.015 | 0.01/0.025 |  |  |  |  | 18 |  | 1.5
成品目标值
LF控制范围 | 0.73/0.76 | 0.82/0.85 | 0.21/0.4 | 0.28/0.40 | ≤0.030 | ≤0.01 | 3.9/4.4 | 4.7/4.95 | 1.75/1.95 | 5.7/6.1 | ≤0.5 |  | ≤0.25 | ≤0.30 | ≤0.0020 | ≤0.015 | 0.03/0.05
LF一次成分 |  | 0.81 | 0.23 | 0.35 | 0.027 | 0.0094 | 3.98 | 4.81 | 1.784 | 5.68 | 0.31 |  | 0.12 | 0.2 | 0.0011 | 0.0079 | 0.022 |  |  |  |  | 16.7 | 186.5 | 4.2
LF二次成分 |  | 0.825 | 0.26 | 0.34 | 0.026 | 0.008 | 4.02 | 4.81 | 1.81 | 5.79 | 0.3 |  | 0.12 | 0.21 | 0.001 | 0.008 | 0.015
LF三次成分
VD1次成分
VD1次成分 |  | 0.843 | 0.27 | 0.34 | 0.026 | 0.0075 | 3.97 | 4.8 | 1.807 | 5.8 | 0.31 |  | 0.12 | 0.21 | 0.001 | 0.0077 | 0.014 |  |  |  |  | 10.7 | 114.8 | 0.6
成品成分 | 0.769 | 0.845 | 0.28 | 0.34 | 0.028 | 0.0078 | 3.95 | 4.82 | 1.807 | 5.85 | 0.31 |  | 0.12 | 0.2 | 0.0011 | 0.0079 | 0.014
HYM2-1 Cr: .; VF2-1810106 Ni: 成分调整 | 渣料统计(kg)
LF操作 |  | 时间 |  | VD操作 |  | 时间 | LF操作时段 |  | 吹氩量 | VD操作时段 |  | 吹氩量 |  | 名称 |  | 一次 | 二次 | 三次 | 合计 | 渣料名称 | 钢包内 | 脱硫渣 | 精炼渣 | 累计
F17 成分: 中频出钢完毕; 10 C: 11:50; 36 Mn: VD进站; VA9011017 S: 13:10; HYM2-1 Cr: 造脱硫渣; VF2-1810106 V: 25; VF2-1810106 W: 真空达标; VF2-1810106 Ni: Al; VF2-1810106 Pb: 加入时间; VF2-1810106 Al: 12:45 | 石灰 | 200
F17 成分: LF进站; 10 C: 11:55; 36 Mn: 抽真空; VA9011017 S: 13:12; HYM2-1 Cr: 成分调整; VF2-1810106 V: 160; VF2-1810106 W: 真空保压1; VF2-1810106 Nb: 25-30; VF2-1810106 Pb: 加入量; VF2-1810106 Al: 22M | 萤石
F17 成分: 测温造脱硫渣; 10 C: 11:57; 36 Mn: 破真空; VA9011017 S: 13:35; HYM2-1 Cr: 造精炼渣; VF2-1810106 V: 21; VF2-1810106 W: 电极出站前搅拌; VF2-1810106 Ni: Fe-Si; VF2-1810106 Pb: 加入时间; VF2-1810106 Sn: 12:30 | 铝矾土
F17 成分: 一次取样; 10 C: 12:07; 36 Mn: 取样测温; VA9011017 S: 13:37; HYM2-1 Cr: 铸锭出站前搅拌; VF2-1810106 W: 软吹; VF2-1810106 Pb: 加入量; VF2-1810106 Sn: 10 | 铝粒 |  | 5
F17 成分: 造精炼渣; 10 C: 12:10; 36 Mn: 软吹开始; HYM2-1 Cr: 温度控制，℃; VF2-1810106 Ni: C粉; VF2-1810106 Sn: 6; VF2-1810106 Al: 3 | 碳
F17 成分: 调整成分; 10 C: 12:30; 36 Mn: 软吹结束; VF2-1810106 V: 温度; VF2-1810106 W: 时间节点; VF2-1810106 Nb: 温度; VF2-1810106 Ni: C线（（米） | 硅钙
F17 成分: 测温取二次样; 10 C: 12:40; 36 Mn: 出站前搅拌; HYM2-1 Cr: LF进站; VF2-1810106 V: 1510/1519; VF2-1810106 W: VD进站; VF2-1810106 Nb: 1604; VF2-1810106 Ni: FeMo | 铝氧粉 |  | 80
F17 成分: 三次样; 36 Mn: 出站; VA9011017 S: 13:40; HYM2-1 Cr: 造精炼渣后; VF2-1810106 V: 1542; VF2-1810106 W: VD破空温度; VF2-1810106 Ni: V; VF2-1810106 Sn: 10 | 总计
36 Mn: 处理时间; VA9011017 S: 30; HYM2-1 Cr: 软吹前温度; VF2-1810106 W: 软吹过程温度; VF2-1810106 Ni: 低Cr | 备 注
F17 成分: LF2进站（铸锭）; 10 C: 13:50; 36 Mn: 抽真空; HYM2-1 Cr: LF出站; VF2-1810106 V: 1610/1500; VF2-1810106 W: VD出站; VF2-1810106 Nb: 1530; VF2-1810106 Ni: 高Cr | MIF-LF-VD-LF2-铸锭，冷模，出钢温度提高10度。
铸锭停吹氩前搅拌 |  | 14:02 |  | 汽包压力（Mpa） | [9 empty] | W屑 |  | 40
LF出站 |  | 13:00/14：10 |  | 真空度（pa） |  | 50 | LF进站电表读数 |  |  | 2255.13 |  |  |  | CO
送电时间(分) |  | 50*1 |  | 达标时间(s) |  | 884 | LF出站电表读数 |  |  | 2255.48 |  |  |  | Nb
软吹时间(分) |  |  |  | 保压时间(s) |  | 481 | 本炉LF电耗，Kw/h |  |  | 3500 |  |  |  | Mn
总时间(分) |  | 65/20 |  | 总时间(s) |  | 1365 | 吨钢电耗，Kw/h |  |  | 136.1868 |  |  |  | Al块
成分(%) | Nb |  |  | Zn | As | Sb | Bi | Zr
控制范围 | ≤0.1 | ≤0.03 | ≤0.003 | ≤0.03 | ≤0.03 | ≤0.1 | ≤0.03 | ≤0.03
LF进站成分
LF二次成分
LF三次成分
VD2出站成分
VD出站成分
成品成分
F17 成分: 出勤人数; 36 Si: 负责人; 36 Mn: 刘增运; VA9011017 S: 精炼工; HYM2-1 Cr: 陈吉卫; HYM2-1 Mo: 闫云周; VF2-1810106 V: 张鹏涛; VF2-1810106 RE: 记录员 | 史超

## 18
|  |  |  | 炼钢分厂 |  |  | 乙班 | [7 empty] | 19年1月16日8时 至16日20时
LF炉号 | VD炉号 | 钢包号 | 包龄 |  | 熔炼炉号 |  | 冶炼钢种 |  | LF执行工艺卡 |  | VD执行工艺卡 | [8 empty] | LF进站钢水量(t) |  |  | LF/VD出站钢水量(t)
F18 | V18 | 6 | 37 |  | VA9011018 |  | FM2 |  | VF2-1810121 |  | VF2-1810121 | [8 empty] | 25.5 |  |  | 25.5
成分 | Ac | C | Si | Mn | P | S | Cr | Mo | V | W | Co | Nb | Cu | Ni | Pb | Sn | Al | TI | RE |  |  | O | N | H
成品范围 | 0.77/0.8 | 0.81/0.85 | 0.21/0.4 | 0.28/0.40 | ≤0.033 | ≤0.01 | 3.9/4.3 | 4.55/4.85 | 1.75/1.95 | 5.55/5.95 | ≤0.5 |  | ≤0.25 | ≤0.30 | ≤0.0030 | ≤0.020 | 0.01/0.025 |  |  |  |  | 18 |  | 1.5
成品目标值
LF控制范围 | 0.77/0.8 | 0.81/0.85 | 0.21/0.4 | 0.28/0.40 | ≤0.033 | ≤0.01 | 3.9/4.3 | 4.55/4.85 | 1.75/1.95 | 5.55/5.95 | ≤0.5 |  | ≤0.25 | ≤0.30 | ≤0.0030 | ≤0.020 | 0.04/0.055
LF一次成分 |  | 0.804 | 0.24 | 0.31 | 0.033 | 0.0086 | 3.9 | 4.57 | 1.802 | 5.65 | 0.28 |  | 0.14 | 0.24 | 0.0015 | 0.0073 | 0.039 |  |  |  |  | 19 | 201.7 | 4.5
LF二次成分 |  | 0.813 | 0.25 | 0.31 | 0.0327 | 0.0068 | 4 | 4.63 | 1.805 | 5.68 | 0.28 |  | 0.14 | 0.24 | 0.0011 | 0.0071 | 0.032
LF三次成分
VD1次成分
VD1次成分 |  | 0.815 | 0.26 | 0.31 | 0.0327 | 0.0047 | 3.98 | 4.66 | 1.827 | 5.64 | 0.28 |  | 0.14 | 0.24 | 0.0011 | 0.0073 | 0.0167 |  |  |  |  | 12.3 | 124.7 | 0.8
成品成分 | 0.775 | 0.84 | 0.26 | 0.31 | 0.0329 | 0.0045 | 3.96 | 4.63 | 1.812 | 5.64 | 0.28 |  | 0.14 | 0.24 | 0.0012 | 0.0072 | 0.015
FM2 Cr: .; VF2-1810121 Ni: 成分调整 | 渣料统计(kg)
LF操作 |  | 时间 |  | VD操作 |  | 时间 | LF操作时段 |  | 吹氩量 | VD操作时段 |  | 吹氩量 |  | 名称 |  | 一次 | 二次 | 三次 | 合计 | 渣料名称 | 钢包内 | 脱硫渣 | 精炼渣 | 累计
F18 成分: 中频出钢完毕; 6 C: 15:20; 37 Mn: VD进站; VA9011018 S: 16:35; FM2 Cr: 造脱硫渣; VF2-1810121 V: 25; VF2-1810121 W: 真空达标; VF2-1810121 Ni: Al; VF2-1810121 Pb: 加入时间 | 石灰 | 200
F18 成分: LF进站; 6 C: 15:25; 37 Mn: 抽真空; VA9011018 S: 16:37; FM2 Cr: 成分调整; VF2-1810121 V: 160; VF2-1810121 W: 真空保压1; VF2-1810121 Nb: 25-30; VF2-1810121 Pb: 加入量 | 萤石
F18 成分: 测温造脱硫渣; 6 C: 15:27; 37 Mn: 破真空; VA9011018 S: 16:58; FM2 Cr: 造精炼渣; VF2-1810121 V: 21; VF2-1810121 W: 电极出站前搅拌; VF2-1810121 Ni: Fe-Si; VF2-1810121 Pb: 加入时间 | 铝矾土
F18 成分: 一次取样; 6 C: 15:37; 37 Mn: 取样测温; VA9011018 S: 17:00; FM2 Cr: 铸锭出站前搅拌; VF2-1810121 W: 软吹; VF2-1810121 Pb: 加入量 | 铝粒 |  | 5
F18 成分: 造精炼渣; 6 C: 15:40; 37 Mn: 软吹开始; FM2 Cr: 温度控制，℃; VF2-1810121 Ni: C粉; VF2-1810121 Al: 3; VF2-1810121 TI: 6 | 碳
F18 成分: 调整成分; 6 C: 16:00; 37 Mn: 软吹结束; VF2-1810121 V: 温度; VF2-1810121 W: 时间节点; VF2-1810121 Nb: 温度; VF2-1810121 Ni: C线（（米） | 硅钙
F18 成分: 测温取二次样; 6 C: 16:10; 37 Mn: 出站前搅拌; FM2 Cr: LF进站; VF2-1810121 V: 1527/1520; VF2-1810121 W: VD进站; VF2-1810121 Nb: 1610; VF2-1810121 Ni: FeMo; VF2-1810121 Sn: 40 | 铝氧粉 |  | 80
F18 成分: 三次样; 37 Mn: 出站; VA9011018 S: 17:05; FM2 Cr: 造精炼渣后; VF2-1810121 V: 1550; VF2-1810121 W: VD破空温度; VF2-1810121 Ni: V; VF2-1810121 Sn: 8 | 总计
37 Mn: 处理时间; VA9011018 S: 30; FM2 Cr: 软吹前温度; VF2-1810121 W: 软吹过程温度; VF2-1810121 Ni: 低Cr | 备 注
F18 成分: LF2进站（铸锭）; 6 C: 17:15; 37 Mn: 抽真空; FM2 Cr: LF出站; VF2-1810121 V: 1617/1504; VF2-1810121 W: VD出站; VF2-1810121 Nb: 1527; VF2-1810121 Ni: 高Cr; VF2-1810121 Sn: 50 | MIF-LF-VD-LF2-铸锭，冷模，出钢温度提高10度。
铸锭停吹氩前搅拌 |  | 17:22 |  | 汽包压力（Mpa） | [9 empty] | W |  | 10
LF出站 |  | 16:25/17:30 |  | 真空度（pa） |  | 50 | LF进站电表读数 |  |  | 2255.48 |  |  |  | CO
送电时间(分) |  | 40*1 |  | 达标时间(s) |  | 442 | LF出站电表读数 |  |  | 2255.74 |  |  |  | Nb
软吹时间(分) |  |  |  | 保压时间(s) |  | 809 | 本炉LF电耗，Kw/h |  |  | 2600 |  |  |  | Mn
总时间(分) |  | 65/15 |  | 总时间(s) |  | 1251 | 吨钢电耗，Kw/h |  |  | 101.9608 |  |  |  | Al块
成分(%) | Nb |  |  | Zn | As | Sb | Bi | Zr
控制范围 | ≤0.1 | ≤0.03 | ≤0.003 | ≤0.03 | ≤0.03 | ≤0.1 | ≤0.03 | ≤0.03
LF进站成分
LF二次成分
LF三次成分
VD2出站成分
VD出站成分
成品成分
F18 成分: 出勤人数; 37 Si: 负责人; 37 Mn: 刘增运; VA9011018 S: 精炼工; FM2 Cr: 陈吉卫; FM2 Mo: 闫云周; VF2-1810121 V: 张鹏涛; VF2-1810121 RE: 记录员 | 史超

## 19
|  |  |  | 炼钢分厂 |  |  | 乙班 | [7 empty] | 19年1月16日8时 至16日20时
LF炉号 | VD炉号 | 钢包号 | 包龄 |  | 熔炼炉号 |  | 冶炼钢种 |  | LF执行工艺卡 |  | VD执行工艺卡 | [8 empty] | LF进站钢水量(t) |  |  | LF/VD出站钢水量(t)
F19 | V19 | 10 | 37 |  | VA9011019 |  | EHYM2-1(LP) |  | TF1610140 |  | TV1610140 | [8 empty] | 25.69 |  |  | 25.69
成分 | Ac | C | Si | Mn | P | S | Cr | Mo | V | W | Co | Nb | Cu | Ni | Pb | Sn | Al | TI | RE |  |  | O | N | H
成品范围 | 0.745/0.765 | 0.82/0.86 | 0.28/0.45 | 0.28/0.40 | ≤0.028 | ≤0.01 | 3.9/4.4 | 4.7/4.95 | 1.8/1.95 | 5.7/6.1 | ≤0.5 |  | ≤0.20 | ≤0.20 | ≤0.0020 | ≤0.015 | 0.015/0.035 |  |  |  |  | 16 |  | 1.5
成品目标值
LF控制范围 | 0.73/0.75 | 0.81/0.85 | 0.28/0.45 | 0.28/0.40 | ≤0.028 | ≤0.01 | 3.9/4.4 | 4.7/4.95 | 1.8/1.95 | 5.7/6.1 | ≤0.5 |  | ≤0.20 | ≤0.20 | ≤0.0020 | ≤0.015 | 0.045/0.065
LF一次成分 |  | 0.751 | 0.25 | 0.31 | 0.024 | 0.014 | 4.02 | 4.77 | 1.775 | 5.81 | 0.22 |  | 0.13 | 0.2 | 0.0013 | 0.0077 | 0.095 |  |  |  |  | 18 | 222.6 | 4.3
LF二次成分
LF三次成分
VD1次成分
VD1次成分 |  | 0.823 | 0.33 | 0.3 | 0.023 | 0.004 | 4.02 | 4.83 | 1.86 | 5.82 | 0.22 |  | 0.12 | 0.198 | 0.0011 | 0.0077 | 0.031 |  |  |  |  | 14 | 124.8 | 0.2
成品成分 | 0.757 | 0.84 | 0.32 | 0.3 | 0.025 | 0.005 | 4 | 4.81 | 1.86 | 5.84 | 0.22 |  | 0.12 | 0.19 | 0.0011 | 0.0078 | 0.024
EHYM2-1(LP) Cr: .; TV1610140 Ni: 成分调整 | 渣料统计(kg)
LF操作 |  | 时间 |  | VD操作 |  | 时间 | LF操作时段 |  | 吹氩量 | VD操作时段 |  | 吹氩量 |  | 名称 |  | 一次 | 二次 | 三次 | 合计 | 渣料名称 | 钢包内 | 脱硫渣 | 精炼渣 | 累计
F19 成分: 中频出钢完毕; 10 C: 18:40; 37 Mn: VD进站; VA9011019 S: 19:55; EHYM2-1(LP) Cr: 造脱硫渣; TF1610140 V: 65; TF1610140 W: 真空达标; TV1610140 Ni: Al; TV1610140 Pb: 加入时间 | 石灰 | 200
F19 成分: LF进站; 10 C: 18:45; 37 Mn: 抽真空; VA9011019 S: 19:58; EHYM2-1(LP) Cr: 成分调整; TF1610140 V: 170; TF1610140 W: 真空保压1; TV1610140 Nb: 20-25; TV1610140 Pb: 加入量 | 萤石
F19 成分: 测温造脱硫渣; 10 C: 18:47; 37 Mn: 破真空; VA9011019 S: 20:20; EHYM2-1(LP) Cr: 造精炼渣; TF1610140 V: 22; TF1610140 W: 电极出站前搅拌; TV1610140 Nb: 20; TV1610140 Ni: Fe-Si; TV1610140 Pb: 加入时间; TV1610140 Sn: 19:20 | 铝矾土
F19 成分: 一次取样; 10 C: 18:57; 37 Mn: 取样测温; VA9011019 S: 20:23; EHYM2-1(LP) Cr: 铸锭出站前搅拌; TF1610140 W: 软吹; TV1610140 Nb: 8; TV1610140 Pb: 加入量; TV1610140 Sn: 18 | 铝粒 |  | 5
F19 成分: 造精炼渣; 10 C: 19:00; 37 Mn: 软吹开始; VA9011019 S: 20:23; EHYM2-1(LP) Cr: 温度控制，℃; TV1610140 Ni: C粉; TV1610140 Sn: 20; TV1610140 Al: 6; TV1610140 TI: 3 | 碳
F19 成分: 调整成分; 10 C: 19:15; 37 Mn: 软吹结束; VA9011019 S: 20:55; TF1610140 V: 温度; TF1610140 W: 时间节点; TV1610140 Nb: 温度; TV1610140 Ni: C线（（米） | 硅钙
F19 成分: 测温取二次样; 10 C: 19:30; 37 Mn: 出站前搅拌; VA9011019 S: 20:55; EHYM2-1(LP) Cr: LF进站; TF1610140 V: 1530; TF1610140 W: VD进站; TV1610140 Nb: 1591; TV1610140 Ni: FeMo; TV1610140 Sn: 25 | 铝氧粉 |  | 80
F19 成分: 三次样; 37 Mn: 出站; VA9011019 S: 21:00; EHYM2-1(LP) Cr: 造精炼渣后; TF1610140 W: VD破空温度; TV1610140 Nb: 1535; TV1610140 Ni: V; TV1610140 Sn: 15; TV1610140 Al: 10 | 总计
37 Mn: 处理时间; VA9011019 S: 65*22; EHYM2-1(LP) Cr: 软吹前温度; TF1610140 W: 软吹过程温度; TV1610140 Ni: 低Cr | 备 注
F19 成分: LF2进站（铸锭）; 37 Mn: 抽真空; EHYM2-1(LP) Cr: LF出站; TF1610140 V: 1596; TF1610140 W: VD出站; TV1610140 Nb: 1505; TV1610140 Ni: 高Cr | MIF-LF-VD-电极，冷模，出钢温度提高10度。
铸锭停吹氩前搅拌 |  |  |  | 汽包压力（Mpa） | [9 empty] | W |  |  | 25
LF出站 |  | 19:45 |  | 真空度（pa） |  | 50 | LF进站电表读数 |  |  | 2255.74 |  |  |  | CO
送电时间(分) |  | 43 |  | 达标时间(s) |  | 823 | LF出站电表读数 |  |  | 2256.03 |  |  |  | Nb
软吹时间(分) |  |  |  | 保压时间(s) |  | 465 | 本炉LF电耗，Kw/h |  |  | 2700 |  |  |  | Mn
总时间(分) |  | 60 |  | 总时间(s) |  | 1288 | 吨钢电耗，Kw/h |  |  | 105.0993 |  |  |  | Al块
成分(%) | Nb |  |  | Zn | As | Sb | Bi | Zr
控制范围 | ≤0.1 | ≤0.03 | ≤0.003 | ≤0.03 | ≤0.03 | ≤0.1 | ≤0.03 | ≤0.03
LF进站成分
LF二次成分
LF三次成分
VD2出站成分
VD出站成分
成品成分
F19 成分: 出勤人数; 37 Si: 负责人; 37 Mn: 刘增运; VA9011019 S: 精炼工; EHYM2-1(LP) Cr: 陈吉卫; EHYM2-1(LP) Mo: 闫云周; TF1610140 V: 张鹏涛; TV1610140 RE: 记录员 | 史超
F19 成分: 出勤人数; 37 Si: 负责人; 37 Mn: 王占涛; VA9011019 S: 精炼工; EHYM2-1(LP) Cr: 王浩; EHYM2-1(LP) Mo: 焦凯旋; TF1610140 V: 史雨帅; TV1610140 RE: 记录员 | 何肖青

## 20
|  |  |  | 炼钢分厂 |  |  | 丙班 | [7 empty] | 19年1月16日20时 至17日8时
LF炉号 | VD炉号 | 钢包号 | 包龄 |  | 熔炼炉号 |  | 冶炼钢种 |  | LF执行工艺卡 |  | VD执行工艺卡 | [8 empty] | LF进站钢水量(t) |  |  | LF/VD出站钢水量(t)
F20 | V20 | 6 | 38 |  | VA9011020 |  | HYM2-1 |  | VF2-1810106 |  | VF2-1810106 | [8 empty] | 25.18 |  |  | 25.18
成分 | Ac | C | Si | Mn | P | S | Cr | Mo | V | W | Co | Nb | Cu | Ni | Pb | Sn | Al | TI | RE |  |  | O | N | H
成品范围 | 0.75/0.77 | 0.83/0.86 | 0.21/0.4 | 0.28/0.40 | ≤0.030 | ≤0.01 | 3.9/4.4 | 4.7/4.95 | 1.75/1.95 | 5.7/6.1 | ≤0.5 |  | ≤0.25 | ≤0.30 | ≤0.0020 | ≤0.015 | 0.01/0.025 |  |  |  |  | 18 |  | 1.5
成品目标值
LF控制范围 | 0.73/0.76 | 0.82/0.85 | 0.21/0.4 | 0.28/0.40 | ≤0.030 | ≤0.01 | 3.9/4.4 | 4.7/4.95 | 1.75/1.95 | 5.7/6.1 | ≤0.5 |  | ≤0.25 | ≤0.30 | ≤0.0020 | ≤0.015 | 0.03/0.05
LF一次成分 |  | 0.797 | 0.229 | 0.31 | 0.025 | 0.012 | 4.37 | 4.84 | 1.79 | 5.82 | 0.26 |  | 0.12 | 0.26 | 0.001 | 0.007 | 0.015 |  |  |  |  | 20 | 238.5 | 4.2
LF二次成分
LF三次成分
VD1次成分
VD1次成分 |  | 0.835 | 0.255 | 0.3 | 0.024 | 0.004 | 4.38 | 4.86 | 1.82 | 5.78 | 0.26 |  | 0.12 | 0.27 | 0.001 | 0.007 | 0.016 |  |  |  |  | 12.8 | 132.2 | 0.5
成品成分 | 0.765 | 0.857 | 0.25 | 0.31 | 0.025 | 0.004 | 4.34 | 4.83 | 1.81 | 5.79 | 0.26 |  | 0.12 | 0.26 | 0.001 | 0.007 | 0.015
HYM2-1 Cr: .; VF2-1810106 Ni: 成分调整 | 渣料统计(kg)
LF操作 |  | 时间 |  | VD操作 |  | 时间 | LF操作时段 |  | 吹氩量 | VD操作时段 |  | 吹氩量 |  | 名称 |  | 一次 | 二次 | 三次 | 合计 | 渣料名称 | 钢包内 | 脱硫渣 | 精炼渣 | 累计
F20 成分: 中频出钢完毕; 6 C: 4:40; 38 Mn: VD进站; VA9011020 S: 5:40; HYM2-1 Cr: 造脱硫渣; VF2-1810106 V: 25; VF2-1810106 W: 真空达标; VF2-1810106 Ni: Al; VF2-1810106 Pb: 加入时间; VF2-1810106 Sn: 5:10 | 石灰 | 200
F20 成分: LF进站; 6 C: 4:45; 38 Mn: 抽真空; VA9011020 S: 5:42; HYM2-1 Cr: 成分调整; VF2-1810106 V: 160; VF2-1810106 W: 真空保压1; VF2-1810106 Nb: 25-30; VF2-1810106 Pb: 加入量; VF2-1810106 Sn: 30mi | 萤石
F20 成分: 测温造脱硫渣; 6 C: 4:48; 38 Mn: 破真空; VA9011020 S: 6:02; HYM2-1 Cr: 造精炼渣; VF2-1810106 V: 21; VF2-1810106 W: 电极出站前搅拌; VF2-1810106 Ni: Fe-Si; VF2-1810106 Pb: 加入时间; VF2-1810106 Sn: 5:10 | 铝矾土
F20 成分: 一次取样; 6 C: 4:56; 38 Mn: 取样测温; VA9011020 S: 6:05; HYM2-1 Cr: 铸锭出站前搅拌; VF2-1810106 V: 25; VF2-1810106 W: 软吹; VF2-1810106 Pb: 加入量; VF2-1810106 Sn: 10 | 铝粒 |  | 5
F20 成分: 造精炼渣; 6 C: 4:58; 38 Mn: 软吹开始; HYM2-1 Cr: 温度控制，℃; VF2-1810106 Ni: C粉; VF2-1810106 Sn: 12; VF2-1810106 Al: 4 | 碳
F20 成分: 调整成分; 6 C: 5:10; 38 Mn: 软吹结束; VF2-1810106 V: 温度; VF2-1810106 W: 时间节点; VF2-1810106 Nb: 温度; VF2-1810106 Ni: C线（（米） | 硅钙
F20 成分: 测温取二次样; 38 Mn: 出站前搅拌; HYM2-1 Cr: LF进站; VF2-1810106 V: 1518/1520; VF2-1810106 W: VD进站; VF2-1810106 Nb: 1596; VF2-1810106 Ni: FeMo | 铝氧粉 |  | 80
F20 成分: 三次样; 38 Mn: 出站; VA9011020 S: 6:10; HYM2-1 Cr: 造精炼渣后; VF2-1810106 W: VD破空温度; VF2-1810106 Ni: V; VF2-1810106 Sn: 5 | 总计
38 Mn: 处理时间; VA9011020 S: 30; HYM2-1 Cr: 软吹前温度; VF2-1810106 W: 软吹过程温度; VF2-1810106 Ni: 低Cr | 备 注
F20 成分: LF2进站（铸锭）; 6 C: 6:15; 38 Mn: 抽真空; HYM2-1 Cr: LF出站; VF2-1810106 V: 1599/1489; VF2-1810106 W: VD出站; VF2-1810106 Nb: 1526; VF2-1810106 Ni: 高Cr | MIF-LF-VD-LF2-铸锭.
铸锭停吹氩前搅拌 |  |  |  | 汽包压力（Mpa） | [9 empty] | W屑
LF出站 |  | 5:30/6：30 |  | 真空度（pa） |  | 50 | LF进站电表读数 |  |  | 2256.03 |  |  |  | CO
送电时间(分) |  | 40 |  | 达标时间(s) |  | 365 | LF出站电表读数 |  |  | 2256.3 |  |  |  | Nb
软吹时间(分) |  |  |  | 保压时间(s) |  | 862 | 本炉LF电耗，Kw/h |  |  | 2700 |  |  |  | Mn
总时间(分) |  | 45*15 |  | 总时间(s) |  | 1167 | 吨钢电耗，Kw/h |  |  | 107.228 |  |  |  | Al块
成分(%) | Nb |  |  | Zn | As | Sb | Bi | Zr
控制范围 | ≤0.1 | ≤0.03 | ≤0.003 | ≤0.03 | ≤0.03 | ≤0.1 | ≤0.03 | ≤0.03
LF进站成分
LF二次成分
LF三次成分
VD2出站成分
VD出站成分
成品成分
F20 成分: 次; 38 Si: 负责人; 38 Mn: 王占涛; VA9011020 S: 精炼工; HYM2-1 Cr: 王浩; HYM2-1 Mo: 焦凯旋; VF2-1810106 V: 史雨帅; VF2-1810106 RE: 记录员 | 何肖青

## 21
|  |  |  | 炼钢分厂 |  |  | 甲班 | [7 empty] | 19年1月17日8时 至17日20时
LF炉号 | VD炉号 | 钢包号 | 包龄 |  | 熔炼炉号 |  | 冶炼钢种 |  | LF执行工艺卡 |  | VD执行工艺卡 | [8 empty] | LF进站钢水量(t) |  |  | LF/VD出站钢水量(t)
F21 | V21 | 10 | 38 |  | VA9011021 |  | FM2 |  | VF2-1810121 |  | VF2-1810121 | [8 empty] | 26.32 |  |  | 26.32
成分 | Ac | C | Si | Mn | P | S | Cr | Mo | V | W | Co | Nb | Cu | Ni | Pb | Sn | Al | TI | RE |  |  | O | N | H
成品范围 | 0.77/0.8 | 0.81/0.85 | 0.21/0.4 | 0.28/0.40 | ≤0.033 | ≤0.01 | 3.9/4.3 | 4.55/4.85 | 1.75/1.95 | 5.55/5.95 | ≤0.5 |  | ≤0.25 | ≤0.30 | ≤0.0030 | ≤0.020 | 0.01/0.025 |  |  |  |  | 18 |  | 1.5
成品目标值
LF控制范围 | 0.77/0.8 | 0.81/0.85 | 0.21/0.4 | 0.28/0.40 | ≤0.033 | ≤0.01 | 3.9/4.3 | 4.55/4.85 | 1.75/1.95 | 5.55/5.95 | ≤0.5 |  | ≤0.25 | ≤0.30 | ≤0.0030 | ≤0.020 | 0.04/0.055
LF一次成分 |  | 0.81 | 0.16 | 0.33 | 0.026 | 0.019 | 4.04 | 4.63 | 1.79 | 5.65 | 0.34 |  | 0.11 | 0.26 | 0.001 | 0.007 | 0.019 |  |  |  |  | 15.6 |  | 4.4
LF二次成分
LF三次成分
VD1次成分
VD1次成分 |  | 0.81 | 0.24 | 0.33 | 0.026 | 0.009 | 4.03 | 4.66 | 1.82 | 5.63 | 0.34 |  | 0.11 | 0.26 | 0.001 | 0.007 | 0.022 |  |  |  |  | 10.1 |  | 0.5
成品成分 | 0.77 | 0.84 | 0.24 | 0.33 | 0.026 | 0.009 | 4.01 | 4.67 | 1.83 | 5.65 | 0.34 |  | 0.11 | 0.26 | 0.001 | 0.007 | 0.019
FM2 Cr: .; VF2-1810121 Ni: 成分调整 | 渣料统计(kg)
LF操作 |  | 时间 |  | VD操作 |  | 时间 | LF操作时段 |  | 吹氩量 | VD操作时段 |  | 吹氩量 |  | 名称 |  | 一次 | 二次 | 三次 | 合计 | 渣料名称 | 钢包内 | 脱硫渣 | 精炼渣 | 累计
F21 成分: 中频出钢完毕; 10 C: 7:40; 38 Mn: VD进站; VA9011021 S: 8:40; FM2 Cr: 造脱硫渣; VF2-1810121 V: 50; VF2-1810121 W: 真空达标; VF2-1810121 Ni: Al; VF2-1810121 Pb: 加入时间; VF2-1810121 Sn: 8:20 | 石灰 | 200
F21 成分: LF进站; 10 C: 7:45; 38 Mn: 抽真空; VA9011021 S: 8:45; FM2 Cr: 成分调整; VF2-1810121 V: 160; VF2-1810121 W: 真空保压1; VF2-1810121 Nb: 20-25; VF2-1810121 Pb: 加入量; VF2-1810121 Sn: 35米 | 萤石
F21 成分: 测温造脱硫渣; 10 C: 7:48; 38 Mn: 破真空; VA9011021 S: 9:05; FM2 Cr: 造精炼渣; VF2-1810121 V: 40; VF2-1810121 W: 电极出站前搅拌; VF2-1810121 Ni: Fe-Si; VF2-1810121 Pb: 加入时间; VF2-1810121 Sn: 8:20 | 铝矾土
F21 成分: 一次取样; 10 C: 7:58; 38 Mn: 取样测温; VA9011021 S: 9:07; FM2 Cr: 铸锭出站前搅拌; VF2-1810121 W: 软吹; VF2-1810121 Pb: 加入量; VF2-1810121 Sn: 20 | 铝粒 |  | 5
F21 成分: 造精炼渣; 10 C: 8:05; 38 Mn: 软吹开始; FM2 Cr: 温度控制，℃; VF2-1810121 Ni: C粉; VF2-1810121 Sn: 3; VF2-1810121 Al: 9 | 碳
F21 成分: 调整成分; 10 C: 8:20; 38 Mn: 软吹结束; VF2-1810121 V: 温度; VF2-1810121 W: 时间节点; VF2-1810121 Nb: 温度; VF2-1810121 Ni: C线（（米） | 硅钙
F21 成分: 测温取二次样; 38 Mn: 出站前搅拌; FM2 Cr: LF进站; VF2-1810121 V: 1515/1512; VF2-1810121 W: VD进站; VF2-1810121 Nb: 1593; VF2-1810121 Ni: FeMo; VF2-1810121 Sn: 10 | 铝氧粉 |  | 80
F21 成分: 三次样; 38 Mn: 出站; VA9011021 S: 9:15; FM2 Cr: 造精炼渣后; VF2-1810121 W: VD破空温度; VF2-1810121 Ni: V; VF2-1810121 Sn: 10 | 总计
38 Mn: 处理时间; VA9011021 S: 35; FM2 Cr: 软吹前温度; VF2-1810121 W: 软吹过程温度; VF2-1810121 Ni: 低Cr | 备 注
F21 成分: LF2进站（铸锭）; 10 C: 9:20; 38 Mn: 抽真空; FM2 Cr: LF出站; VF2-1810121 V: 1602/1489; VF2-1810121 W: VD出站; VF2-1810121 Nb: 1521; VF2-1810121 Ni: 高Cr | MIF-LF-VD-LF2-铸锭
铸锭停吹氩前搅拌 |  | 9:29 |  | 汽包压力（Mpa） | [9 empty] | W
LF出站 |  | 9:33 |  | 真空度（pa） |  | 50 | LF进站电表读数 |  |  | 2256.3 |  |  |  | CO
送电时间(分) |  | 8:35/9:40 |  | 达标时间(s) |  | 361 | LF出站电表读数 |  |  | 2256.58 |  |  |  | Nb
软吹时间(分) |  | 44 |  | 保压时间(s) |  | 788 | 本炉LF电耗，Kw/h |  |  | 2800 |  |  |  | Mn
总时间(分) |  | 50/20 |  | 总时间(s) |  | 1149 | 吨钢电耗，Kw/h |  |  | 106.383 |  |  |  | Al块
成分(%) | Nb |  |  | Zn | As | Sb | Bi | Zr
控制范围 | ≤0.1 | ≤0.03 | ≤0.003 | ≤0.03 | ≤0.03 | ≤0.1 | ≤0.03 | ≤0.03
LF进站成分
LF二次成分
LF三次成分
VD2出站成分
VD出站成分
成品成分
F21 成分: 出勤人数; 38 Si: 负责人; 38 Mn: 魏新哲; VA9011021 S: 精炼工; FM2 Cr: 陈昌春; FM2 Mo: 高志宽; VF2-1810121 RE: 记录员 | 董杰伟

## 22
|  |  |  | 炼钢分厂 |  |  | 甲班 | [7 empty] | 19年1月17日8时 至17日20时
LF炉号 | VD炉号 | 钢包号 | 包龄 |  | 熔炼炉号 |  | 冶炼钢种 |  | LF执行工艺卡 |  | VD执行工艺卡 | [8 empty] | LF进站钢水量(t) |  |  | LF/VD出站钢水量(t)
F22 | V22 | 6 | 39 |  | VA9014022 |  | EHYM42 |  | TF-1840102 |  | TV-1840102 | [8 empty] | 25.98 |  |  | 26
成分 | Ac | C | Si | Mn | P | S | Cr | Mo | V | W | Co | Nb | Cu | Ni | Pb | Sn | Al | TI | RE |  |  | O | N | H
成品范围 | 0.99/1.01 | 1.07/1.11 | 0.38/0.5 | 0.28/0.4 | ≤0.025 | ≤0.01 | 3.65/4.1 | 9.2/9.5 | 1.05/1.25 | 1.25/1.55 | 7.85/8.05 |  | ≤0.25 | ≤0.30 | ≤0.0025 | ≤0.007 | 0.015/0.035 |  |  |  |  | 18 | 90 | 1.5
成品目标值
LF控制范围 | 0.99/1.01 | 1.07/1.11 | 0.38/0.45 | 0.28/0.4 | ≤0.025 | ≤0.01 | 3.65/4.1 | 9.2/9.5 | 1.05/1.25 | 1.25/1.55 | 7.85/8.05 |  | ≤0.25 | ≤0.30 | ≤0.0025 | ≤0.007 | 0.04/0.065
LF一次成分 |  | 1.01 | 0.29 | 0.31 | 0.02 | 0.007 | 3.72 | 9.22 | 1.085 | 1.33 | 7.81 |  | 0.08 | 0.24 | 0.002 | 0.006 | 0.054
LF二次成分 |  | 1.06 | 0.42 | 0.31 | 0.02 | 0.007 | 3.7 | 9.33 | 1.11 | 1.37 | 7.97 |  | 0.081 | 0.23 | 0.0014 | 0.007 | 0.036 |  |  |  |  | 16.1 | 195.6 | 4.1
LF三次成分
VD1次成分
VD1次成分 |  | 1.08 | 0.45 | 0.3 | 0.019 | 0.003 | 3.68 | 9.38 | 1.11 | 1.39 | 8.02 |  | 0.08 | 0.23 | 0.0012 | 0.007 | 0.023 |  |  |  |  | 14.3 | 61.4 | 0.6
成品成分 | 1 | 1.08 | 0.44 | 0.3 | 0.019 | 0.003 | 3.68 | 9.35 | 1.11 | 1.39 | 8.01 |  | 0.08 | 0.23 | 0.0012 | 0.007 | 0.022
EHYM42 Cr: .; TV-1840102 Ni: 成分调整 | 渣料统计(kg)
LF操作 |  | 时间 |  | VD操作 |  | 时间 | LF操作时段 |  | 吹氩量 | VD操作时段 |  | 吹氩量 |  | 名称 |  | 一次 | 二次 | 三次 | 合计 | 渣料名称 | 钢包内 | 脱硫渣 | 精炼渣 | 累计
F22 成分: 中频出钢完毕; 6 C: 11:20; 39 Mn: VD进站; VA9014022 S: 12:35; EHYM42 Cr: 造脱硫渣; TF-1840102 V: 30; TF-1840102 W: 真空达标; TV-1840102 Ni: Al; TV-1840102 Pb: 加入时间; TV-1840102 Al: 12:15 | 石灰 | 200
F22 成分: LF进站; 6 C: 11:25; 39 Mn: 抽真空; VA9014022 S: 12:40; EHYM42 Cr: 成分调整; TF-1840102 V: 160; TF-1840102 W: 真空保压1; TV-1840102 Nb: 25-30; TV-1840102 Pb: 加入量; TV-1840102 Al: 30米 | 萤石
F22 成分: 测温造脱硫渣; 6 C: 11:27; 39 Mn: 破真空; VA9014022 S: 13:05; EHYM42 Cr: 造精炼渣; TF-1840102 V: 40; TF-1840102 W: 电极出站前搅拌; TV-1840102 Ni: Fe-Si; TV-1840102 Pb: 加入时间; TV-1840102 Sn: 11:45 | 铝矾土
F22 成分: 一次取样; 6 C: 11:30; 39 Mn: 取样测温; VA9014022 S: 13:07; EHYM42 Cr: 铸锭出站前搅拌; TF-1840102 W: 软吹; TV-1840102 Nb: 8; TV-1840102 Pb: 加入量; TV-1840102 Sn: 40 | 铝粒 |  | 5
F22 成分: 造精炼渣; 6 C: 11:35; 39 Mn: 软吹开始; VA9014022 S: 13:10; EHYM42 Cr: 温度控制，℃; TV-1840102 Ni: C粉; TV-1840102 Sn: 20; TV-1840102 Al: 3 | 碳
F22 成分: 调整成分; 6 C: 11:45; 39 Mn: 软吹结束; VA9014022 S: 13:37; TF-1840102 V: 温度; TF-1840102 W: 时间节点; TV-1840102 Nb: 温度; TV-1840102 Ni: C线（（米） | 硅钙
F22 成分: 测温取二次样; 6 C: 12:00; 39 Mn: 出站前搅拌; EHYM42 Cr: LF进站; TF-1840102 V: 1513; TF-1840102 W: VD进站; TV-1840102 Nb: 1556; TV-1840102 Ni: FeMo; TV-1840102 Sn: 80 | 铝氧粉 |  | 80
F22 成分: 三次样; 39 Mn: 出站; VA9014022 S: 13:40; EHYM42 Cr: 造精炼渣后; TF-1840102 W: VD破空温度; TV-1840102 Ni: V; TV-1840102 Sn: 10 | 总计
39 Mn: 处理时间; VA9014022 S: 65/27; EHYM42 Cr: 软吹前温度; TF-1840102 W: 软吹过程温度; TV-1840102 Ni: 低Cr | 备 注
F22 成分: LF2进站（铸锭）; 39 Mn: 抽真空; EHYM42 Cr: LF出站; TF-1840102 V: 1565; TF-1840102 W: VD出站; TV-1840102 Nb: 1445; TV-1840102 Ni: 高Cr | MIF-LF-VD-电极
铸锭停吹氩前搅拌 |  |  |  | 汽包压力（Mpa） | [9 empty] | W |  | 16
LF出站 |  | 12:30 |  | 真空度（pa） |  | 50 | LF进站电表读数 |  |  | 2256.58 |  |  |  | CO |  | 40
送电时间(分) |  | 34 |  | 达标时间(s) |  | 412 | LF出站电表读数 |  |  | 2256.81 |  |  |  | Nb
软吹时间(分) |  |  |  | 保压时间(s) |  | 1266 | 本炉LF电耗，Kw/h |  |  | 2300 |  |  |  | Mn
总时间(分) |  | 55 |  | 总时间(s) |  | 1678 | 吨钢电耗，Kw/h |  |  | 88.5296 |  |  |  | Al块
成分(%) | Nb |  |  | Zn | As | Sb | Bi | Zr
控制范围 | ≤0.1 | ≤0.03 | ≤0.003 | ≤0.03 | ≤0.03 | ≤0.1 | ≤0.03 | ≤0.03
LF进站成分
LF二次成分
LF三次成分
VD2出站成分
VD出站成分
成品成分
F22 成分: 出勤人数; 39 Si: 负责人; 39 Mn: 魏新哲; VA9014022 S: 精炼工; EHYM42 Cr: 陈昌春; EHYM42 Mo: 高志宽; TV-1840102 RE: 记录员 | 董杰伟

## 23
|  |  |  | 炼钢分厂 |  |  | 乙班 | [7 empty] | 19年1月17日20时 至18日8时
LF炉号 | VD炉号 | 钢包号 | 包龄 |  | 熔炼炉号 |  | 冶炼钢种 |  | LF执行工艺卡 |  | VD执行工艺卡 | [8 empty] | LF进站钢水量(t) |  |  | LF/VD出站钢水量(t)
F23 | V23 | 10 | 39 |  | VA9011023 |  | HYM2-1 |  | VF2-1810106 |  | VF2-1810106 | [8 empty] | 26.54 |  |  | 26.5
成分 | Ac | C | Si | Mn | P | S | Cr | Mo | V | W | Co | Nb | Cu | Ni | Pb | Sn | Al | TI | RE |  |  | O | N | H
成品范围 | 0.75/0.77 | 0.83/0.86 | 0.21/0.4 | 0.28/0.40 | ≤0.030 | ≤0.01 | 3.9/4.4 | 4.7/4.95 | 1.75/1.95 | 5.7/6.1 | ≤0.5 |  | ≤0.25 | ≤0.30 | ≤0.0020 | ≤0.015 | 0.01/0.025 |  |  |  |  | 18 |  | 1.5
成品目标值
LF控制范围 | 0.73/0.76 | 0.82/0.85 | 0.21/0.4 | 0.28/0.40 | ≤0.030 | ≤0.01 | 3.9/4.4 | 4.7/4.95 | 1.75/1.95 | 5.7/6.1 | ≤0.5 |  | ≤0.25 | ≤0.30 | ≤0.0020 | ≤0.015 | 0.03/0.05
LF一次成分 |  | 0.81 | 0.25 | 0.31 | 0.026 | 0.0071 | 4 | 4.71 | 1.782 | 5.77 | 0.26 |  | 0.11 | 0.22 | 0.0012 | 0.0083 | 0.041 |  |  |  |  | 26.6 | 219.3 | 5.4
LF二次成分
LF三次成分
VD1次成分
VD1次成分 |  | 0.82 | 0.25 | 0.3 | 0.026 | 0.004 | 3.96 | 4.79 | 1.83 | 5.79 | 0.26 |  | 0.11 | 0.22 | 0.0011 | 0.008 | 0.014 |  |  |  |  | 15.6 | 110.8 | 1.3
成品成分 | 0.76 | 0.84 | 0.24 | 0.3 | 0.026 | 0.004 | 3.97 | 4.82 | 1.84 | 5.78 | 0.26 |  | 0.11 | 0.22 | 0.0011 | 0.082 | 0.013
HYM2-1 Cr: .; VF2-1810106 Ni: 成分调整 | 渣料统计(kg)
LF操作 |  | 时间 |  | VD操作 |  | 时间 | LF操作时段 |  | 吹氩量 | VD操作时段 |  | 吹氩量 |  | 名称 |  | 一次 | 二次 | 三次 | 合计 | 渣料名称 | 钢包内 | 脱硫渣 | 精炼渣 | 累计
F23 成分: 中频出钢完毕; 10 C: 23:10; 39 Mn: VD进站; VA9011023 S: 0:20; HYM2-1 Cr: 造脱硫渣; VF2-1810106 V: 70; VF2-1810106 W: 真空达标; VF2-1810106 Ni: Al; VF2-1810106 Pb: 加入时间 | 石灰 | 200
F23 成分: LF进站; 10 C: 23:15; 39 Mn: 抽真空; VA9011023 S: 0:21; HYM2-1 Cr: 成分调整; VF2-1810106 V: 175; VF2-1810106 W: 真空保压1; VF2-1810106 Nb: 25-30; VF2-1810106 Pb: 加入量 | 萤石
F23 成分: 测温造脱硫渣; 10 C: 23:17; 39 Mn: 破真空; VA9011023 S: 0:42; HYM2-1 Cr: 造精炼渣; VF2-1810106 V: 21; VF2-1810106 W: 电极出站前搅拌; VF2-1810106 Ni: Fe-Si; VF2-1810106 Pb: 加入时间 | 铝矾土
F23 成分: 一次取样; 10 C: 23:25; 39 Mn: 取样测温; VA9011023 S: 0:43; HYM2-1 Cr: 铸锭出站前搅拌; VF2-1810106 V: 25; VF2-1810106 W: 软吹; VF2-1810106 Pb: 加入量 | 铝粒 |  | 5
F23 成分: 造精炼渣; 10 C: 23:27; 39 Mn: 软吹开始; HYM2-1 Cr: 温度控制，℃; VF2-1810106 Ni: C粉; VF2-1810106 Sn: 6; VF2-1810106 Al: 4 | 碳
F23 成分: 调整成分; 10 C: 23:40; 39 Mn: 软吹结束; VF2-1810106 V: 温度; VF2-1810106 W: 时间节点; VF2-1810106 Nb: 温度; VF2-1810106 Ni: C线（（米） | 硅钙
F23 成分: 测温取二次样; 39 Mn: 出站前搅拌; HYM2-1 Cr: LF进站; VF2-1810106 V: 1585/1525; VF2-1810106 W: VD进站; VF2-1810106 Nb: 1600; VF2-1810106 Ni: FeMo; VF2-1810106 Sn: 45 | 铝氧粉 |  | 80
F23 成分: 三次样; 39 Mn: 出站; VA9011023 S: 0:45; HYM2-1 Cr: 造精炼渣后; VF2-1810106 V: 1600; VF2-1810106 W: VD破空温度; VF2-1810106 Ni: V; VF2-1810106 Sn: 15 | 总计
39 Mn: 处理时间; VA9011023 S: 25; HYM2-1 Cr: 软吹前温度; VF2-1810106 W: 软吹过程温度; VF2-1810106 Ni: 低Cr | 备 注
F23 成分: LF2进站（铸锭）; 10 C: 0:55; 39 Mn: 抽真空; HYM2-1 Cr: LF出站; VF2-1810106 V: 1608/1499; VF2-1810106 W: VD出站; VF2-1810106 Nb: 1530; VF2-1810106 Ni: 高Cr | MIF-LF-VD-LF2-铸锭，冷模，出钢温度提高10度。
铸锭停吹氩前搅拌 |  | 0:01 |  | 汽包压力（Mpa） | [9 empty] | W |  | 15
LF出站 |  | 0:10/1:10 |  | 真空度（pa） |  | 50 | LF进站电表读数 |  |  | 2256.81 |  |  |  | CO
送电时间(分) |  | 29 |  | 达标时间(s) |  | 461 | LF出站电表读数 |  |  | 2257.08 |  |  |  | Nb
软吹时间(分) |  |  |  | 保压时间(s) |  | 902 | 本炉LF电耗，Kw/h |  |  | 2700 |  |  |  | Mn
总时间(分) |  | 55/15 |  | 总时间(s) |  | 1363 | 吨钢电耗，Kw/h |  |  | 101.8868 |  |  |  | Al块
成分(%) | Nb |  |  | Zn | As | Sb | Bi | Zr
控制范围 | ≤0.1 | ≤0.03 | ≤0.003 | ≤0.03 | ≤0.03 | ≤0.1 | ≤0.03 | ≤0.03
LF进站成分
LF二次成分
LF三次成分
VD2出站成分
VD出站成分
成品成分
F23 成分: 出勤人数; 39 Si: 负责人; 39 Mn: 刘增运; VA9011023 S: 精炼工; HYM2-1 Cr: 陈吉卫; HYM2-1 Mo: 闫云周; VF2-1810106 V: 张鹏涛; VF2-1810106 RE: 记录员 | 史超

## 24
|  |  |  | 炼钢分厂 |  |  | 乙班 | [7 empty] | 19年1月17日20时 至18日8时
LF炉号 | VD炉号 | 钢包号 | 包龄 |  | 熔炼炉号 |  | 冶炼钢种 |  | LF执行工艺卡 |  | VD执行工艺卡 | [8 empty] | LF进站钢水量(t) |  |  | LF/VD出站钢水量(t)
F24 | V24 | 8 | 7 |  | VA9011024 |  | EHYM2-2(DBG) |  | TF-1710203 |  | TV-1710203 | [8 empty] | 26.5 |  |  | 26.5
成分 | Ac | C | Si | Mn | P | S | Cr | Mo | V | W | Co | Nb | Cu | Ni | Pb | Sn | Al | TI | RE |  |  | O | N | H
成品范围 | 0.78/0.8 | 0.88/0.91 | 0.25/0.45 | 0.28/0.40 | ≤0.028 | ≤0.01 | 3.9/4.4 | 4.7/4.9 | 1.78/1.95 | 6.00/6.3 | ≤0.5 |  | ≤0.25 | ≤0.30 | ≤0.0020 | ≤0.015 | 0.015/0.025 |  |  |  |  | 18 |  | 1.5
成品目标值
LF控制范围 |  | 0.88/0.91 | 0.25/0.45 | 0.28/0.40 | ≤0.028 | ≤0.01 | 3.9/4.4 | 4.7/4.9 | 1.78/1.95 | 6.00/6.3 | ≤0.5 |  | ≤0.25 | ≤0.30 | ≤0.0020 | ≤0.015 | 0.045/0.065
LF一次成分 |  | 0.85 | 0.26 | 0.3 | 0.0282 | 0.02 | 4.12 | 4.77 | 1.831 | 6.03 | 0.29 |  | 0.13 | 0.266 | 0.0013 | 0.0081 | 0.023 |  |  |  |  | 25 | 218 | 4.2
LF二次成分 |  | 0.87 | 0.28 | 0.31 | 0.026 | 0.0078 | 4.14 | 4.82 | 1.83 | 6.07 | 0.29 |  | 0.13 | 0.28 | 0.001 | 0.008 | 0.011
LF三次成分
VD1次成分
VD1次成分 |  | 0.88 | 0.3 | 0.3 | 0.027 | 0.005 | 4.01 | 4.82 | 1.84 | 6.07 | 0.3 |  | 0.13 | 0.27 | 0.001 | 0.0078 | 0.015 |  |  |  |  | 14.7 | 127 | 0.8
成品成分 | 0.79 | 0.889 | 0.3 | 0.3 | 0.027 | 0.005 | 4.12 | 4.87 | 1.84 | 6.09 | 0.29 |  | 0.12 | 0.27 | 0.001 | 0.008 | 0.018
EHYM2-2(DBG) Cr: .; TV-1710203 Ni: 成分调整 | 渣料统计(kg)
LF操作 |  | 时间 |  | VD操作 |  | 时间 | LF操作时段 |  | 吹氩量 | VD操作时段 |  | 吹氩量 |  | 名称 |  | 一次 | 二次 | 三次 | 合计 | 渣料名称 | 钢包内 | 脱硫渣 | 精炼渣 | 累计
F24 成分: 中频出钢完毕; 8 C: 3:10; 7 Mn: VD进站; VA9011024 S: 4:10; EHYM2-2(DBG) Cr: 造脱硫渣; TF-1710203 V: 70; TF-1710203 W: 真空达标; TV-1710203 Ni: Al; TV-1710203 Pb: 加入时间 | 石灰 | 200
F24 成分: LF进站; 8 C: 3:15; 7 Mn: 抽真空; VA9011024 S: 4:12; EHYM2-2(DBG) Cr: 成分调整; TF-1710203 V: 175; TF-1710203 W: 真空保压1; TV-1710203 Nb: 25-30; TV-1710203 Pb: 加入量; TV-1710203 Al: 40 | 萤石
F24 成分: 测温造脱硫渣; 8 C: 3:17; 7 Mn: 破真空; VA9011024 S: 4:35; EHYM2-2(DBG) Cr: 造精炼渣; TF-1710203 V: 21; TF-1710203 W: 电极出站前搅拌; TV-1710203 Nb: 30; TV-1710203 Ni: Fe-Si; TV-1710203 Pb: 加入时间 | 铝矾土
F24 成分: 一次取样; 8 C: 3:26; 7 Mn: 取样测温; VA9011024 S: 4:37; EHYM2-2(DBG) Cr: 铸锭出站前搅拌; TF-1710203 W: 软吹; TV-1710203 Nb: 8; TV-1710203 Pb: 加入量; TV-1710203 Sn: 12 | 铝粒 |  | 5
F24 成分: 造精炼渣; 8 C: 3:28; 7 Mn: 软吹开始; VA9011024 S: 4:40; EHYM2-2(DBG) Cr: 温度控制，℃; TV-1710203 Ni: C粉; TV-1710203 Sn: 6; TV-1710203 Al: 3; TV-1710203 TI: 3 | 碳
F24 成分: 调整成分; 8 C: 3:45; 7 Mn: 软吹结束; VA9011024 S: 4:53; TF-1710203 V: 温度; TF-1710203 W: 时间节点; TV-1710203 Nb: 温度; TV-1710203 Ni: C线（（米） | 硅钙
F24 成分: 测温取二次样; 8 C: 3:50; 7 Mn: 出站前搅拌; VA9011024 S: 4:55; EHYM2-2(DBG) Cr: LF进站; TF-1710203 V: 1528; TF-1710203 W: VD进站; TV-1710203 Nb: 1607; TV-1710203 Ni: FeMo; TV-1710203 Sn: 20 | 铝氧粉 |  | 80
F24 成分: 三次样; 7 Mn: 出站; VA9011024 S: 5:00; EHYM2-2(DBG) Cr: 造精炼渣后; TF-1710203 V: 1561; TF-1710203 W: VD破空温度; TV-1710203 Ni: V | 总计
7 Mn: 处理时间; VA9011024 S: 13/50; EHYM2-2(DBG) Cr: 软吹前温度; TF-1710203 W: 软吹过程温度; TV-1710203 Ni: 低Cr | 备 注
F24 成分: LF2进站（铸锭）; 7 Mn: 抽真空; EHYM2-2(DBG) Cr: LF出站; TF-1710203 V: 1615; TF-1710203 W: VD出站; TV-1710203 Nb: 1495; TV-1710203 Ni: 高Cr | MIF-LF-VD-电极
铸锭停吹氩前搅拌 |  |  |  | 汽包压力（Mpa） | [9 empty] | W |  | 35
LF出站 |  | 4:00 |  | 真空度（pa） |  | 50 | LF进站电表读数 |  |  | 2257.08 |  |  |  | CO
送电时间(分) |  | 40 |  | 达标时间(s) |  | 439 | LF出站电表读数 |  |  | 225.28 |  |  |  | Nb
软吹时间(分) |  |  |  | 保压时间(s) |  | 967 | 本炉LF电耗，Kw/h |  |  | 2000 |  |  |  | Mn
总时间(分) |  | 50 |  | 总时间(s) |  | 1412 | 吨钢电耗，Kw/h |  |  | 75.4717 |  |  |  | Al块
成分(%) | Nb |  |  | Zn | As | Sb | Bi | Zr
控制范围 | ≤0.1 | ≤0.03 | ≤0.003 | ≤0.03 | ≤0.03 | ≤0.1 | ≤0.03 | ≤0.03
LF进站成分
LF二次成分
LF三次成分
VD2出站成分
VD出站成分
成品成分
F24 成分: 出勤人数; 7 Si: 负责人; 7 Mn: 刘增运; VA9011024 S: 精炼工; EHYM2-2(DBG) Cr: 陈吉卫; EHYM2-2(DBG) Mo: 闫云周; TF-1710203 V: 张鹏涛; TV-1710203 RE: 记录员 | 史超

## 25
|  |  |  | 炼钢分厂 |  |  | 甲班 | [7 empty] | 19年1月18日20时 至19日8时
LF炉号 | VD炉号 | 钢包号 | 包龄 |  | 熔炼炉号 |  | 冶炼钢种 |  | LF执行工艺卡 |  | VD执行工艺卡 | [8 empty] | LF进站钢水量(t) |  |  | LF/VD出站钢水量(t)
F25 | V25 | 10 | 40 |  | VA9011025 |  | HYM2-2 |  | EF1710102 |  | EV1710102 | [8 empty] | 26.32 |  |  | 26.32
成分 | Ac | C | Si | Mn | P | S | Cr | Mo | V | W | Co | Nb | Cu | Ni | Pb | Sn | Al | TI | RE |  |  | O | N | H
成品范围 | 0.78/0.8 | 0.86/0.9 | 0.21/0.4 | 0.28/0.4 | ≤0.03 | ≤0.01 | 3.9/4.4 | 4.7/4.9 | 1.78/1.95 | 6/6.3 | ≤0.5 |  | ≤0.25 | ≤0.30 | ≤0.0020 | ≤0.015 | 0.01/0.025 |  |  |  |  | 16 |  | 1.5
成品目标值
LF控制范围 | 0.77/0.79 | 0.86/0.9 | 0.21/0.4 | 0.28/0.4 | ≤0.03 | ≤0.01 | 3.9/4.4 | 4.7/4.9 | 1.78/1.95 | 6/6.3 | ≤0.5 |  | ≤0.25 | ≤0.30 | ≤0.0020 | ≤0.015 | 0.04/0.055
LF一次成分 |  | 0.86 | 0.11 | 0.34 | 0.028 | 0.024 | 4.09 | 4.8 | 1.88 | 6.11 | 0.34 |  | 0.13 | 0.26 | 0.0012 | 0.008 | 0.0097 |  |  |  |  | 40.4 | 199.9 | 5.4
LF二次成分
LF三次成分
VD1次成分
VD1次成分 |  | 0.86 | 0.24 | 0.34 | 0.028 | 0.006 | 4.07 | 4.7 | 1.86 | 6.04 | 0.34 |  | 0.13 | 0.26 | 0.001 | 0.008 | 0.019 |  |  |  |  | 15.9 |  | 0.8
成品成分 | 0.796 | 0.888 | 0.24 | 0.34 | 0.028 | 0.006 | 4.08 | 4.75 | 1.85 | 6.02 | 0.34 |  | 0.13 | 0.26 | 0.001 | 0.008 | 0.017
HYM2-2 Cr: .; EV1710102 Ni: 成分调整 | 渣料统计(kg)
LF操作 |  | 时间 |  | VD操作 |  | 时间 | LF操作时段 |  | 吹氩量 | VD操作时段 |  | 吹氩量 |  | 名称 |  | 一次 | 二次 | 三次 | 合计 | 渣料名称 | 钢包内 | 脱硫渣 | 精炼渣 | 累计
F25 成分: 中频出钢完毕; 10 C: 22:40; 40 Mn: VD进站; VA9011025 S: 23:30; HYM2-2 Cr: 造脱硫渣; EF1710102 V: 40; EF1710102 W: 真空达标; EV1710102 Ni: Al; EV1710102 Pb: 加入时间; EV1710102 Sn: 23:10 | 石灰 | 200
F25 成分: LF进站; 10 C: 22:45; 40 Mn: 抽真空; VA9011025 S: 23:35; HYM2-2 Cr: 成分调整; EF1710102 V: 160; EF1710102 W: 真空保压1; EV1710102 Nb: 20-25; EV1710102 Pb: 加入量; EV1710102 Sn: 45米 | 萤石
F25 成分: 测温造脱硫渣; 10 C: 22:47; 40 Mn: 破真空; VA9011025 S: 23:50; HYM2-2 Cr: 造精炼渣; EF1710102 V: 30; EF1710102 W: 电极出站前搅拌; EV1710102 Nb: 20; EV1710102 Ni: Fe-Si; EV1710102 Pb: 加入时间; EV1710102 Sn: 23:10 | 铝矾土
F25 成分: 一次取样; 10 C: 22:57; 40 Mn: 取样测温; VA9011025 S: 23:57; HYM2-2 Cr: 铸锭出站前搅拌; EF1710102 W: 软吹; EV1710102 Pb: 加入量; EV1710102 Sn: 40 | 铝粒 |  | 5
F25 成分: 造精炼渣; 10 C: 23:00; 40 Mn: 软吹开始; HYM2-2 Cr: 温度控制，℃; EV1710102 Ni: C粉; EV1710102 Al: 6 | 碳
F25 成分: 调整成分; 10 C: 23:10; 40 Mn: 软吹结束; EF1710102 V: 温度; EF1710102 W: 时间节点; EV1710102 Nb: 温度; EV1710102 Ni: C线（（米） | 硅钙
F25 成分: 测温取二次样; 40 Mn: 出站前搅拌; HYM2-2 Cr: LF进站; EF1710102 V: 1516/1510; EF1710102 W: VD进站; EV1710102 Nb: 1589; EV1710102 Ni: FeMo | 铝氧粉 |  | 80
F25 成分: 三次样; 40 Mn: 出站; VA9011025 S: 0:00; HYM2-2 Cr: 造精炼渣后; EF1710102 W: VD破空温度; EV1710102 Ni: V | 总计
40 Mn: 处理时间; VA9011025 S: 1900-01-29; HYM2-2 Cr: 软吹前温度; EF1710102 W: 软吹过程温度; EV1710102 Ni: 低Cr | 备 注
F25 成分: LF2进站（铸锭）; 10 C: 0:05; 40 Mn: 抽真空; HYM2-2 Cr: LF出站; EF1710102 V: 1610/1489; EF1710102 W: VD出站; EV1710102 Nb: 1515; EV1710102 Ni: 高Cr | MIF-LF-VD-LF2-铸锭
铸锭停吹氩前搅拌 |  |  |  | 汽包压力（Mpa） | [9 empty] | W
LF出站 |  | 23:25/0:25 |  | 真空度（pa） |  | 50 | LF进站电表读数 |  |  | 2257.28 |  |  |  | CO
送电时间(分) |  | 37 |  | 达标时间(s) |  | 445 | LF出站电表读数 |  |  | 2257.51 |  |  |  | Nb
软吹时间(分) |  |  |  | 保压时间(s) |  | 835 | 本炉LF电耗，Kw/h |  |  | 2300 |  |  |  | Mn
总时间(分) |  | 40/15 |  | 总时间(s) |  | 1280 | 吨钢电耗，Kw/h |  |  | 87.38 |  |  |  | Al块
成分(%) | Nb |  |  | Zn | As | Sb | Bi | Zr
控制范围 | ≤0.1 | ≤0.03 | ≤0.003 | ≤0.03 | ≤0.03 | ≤0.1 | ≤0.03 | ≤0.03
LF进站成分
LF二次成分
LF三次成分
VD2出站成分
VD出站成分
成品成分
F25 成分: 出勤人数; 40 Si: 负责人; 40 Mn: 魏新哲; VA9011025 S: 精炼工; HYM2-2 Cr: 高志宽; HYM2-2 Mo: 陈昌春; EV1710102 RE: 记录员 | 董杰伟

## 26
|  |  |  | 炼钢分厂 |  |  | j甲班 | [7 empty] | 19年1月18日20时 至19日8时
LF炉号 | VD炉号 | 钢包号 | 包龄 |  | 熔炼炉号 |  | 冶炼钢种 |  | LF执行工艺卡 |  | VD执行工艺卡 | [8 empty] | LF进站钢水量(t) |  |  | LF/VD出站钢水量(t)
F26 | V26 | 6 | 40 |  | VA9014026 |  | HYM35 |  | TF1840200 |  | TV1840200 | [8 empty] | 26.12 |  |  | 26.12
成分 | Ac | C | Si | Mn | P | S | Cr | Mo | V | W | Co | Nb | Cu | Ni | Pb | Sn | Al | TI | RE |  |  | O | N | H
成品范围 | 0.79/0.82 | 0.88/0.92 | 0.28/0.45 | 0.2/0.4 | ≤0.025 | ≤0.01 | 3.9/4.3 | 4.75/5.0 | 1.8/2 | 5.95/6.25 | 4.65/4.9 |  | ≤0.25 | ≤0.3 | ≤0.0025 | ≤0.010 | 0.015/0.035 |  |  |  |  | 16 | 150 | 1.5
成品目标值
LF控制范围 | 0.79/0.82 | 0.88/0.92 | 0.28/0.45 | 0.2/0.4 | ≤0.025 | ≤0.01 | 3.9/4.3 | 4.75/5.0 | 1.8/2 | 5.95/6.25 | 4.65/4.9 |  | ≤0.25 | ≤0.3 | ≤0.0025 | ≤0.010 | 0.035/0.055
LF一次成分 |  | 0.863 | 0.31 | 0.29 | 0.021 | 0.003 | 3.92 | 4.83 | 1.82 | 5.98 | 4.71 |  | 0.09 | 0.23 | 0.0009 | 0.008 | 0.045 |  |  |  |  | 27.4 | 2847 | 4
LF二次成分
LF三次成分
VD1次成分
VD1次成分 |  | 0.86 | 0.31 | 0.29 | 0.021 | 0.003 | 4.01 | 4.81 | 1.83 | 6.05 | 4.7 |  | 0.09 | 0.24 | 0.0009 | 0.009 | 0.043 |  |  |  |  | 15.5 | 124.4 | 0.9
成品成分 | 0.8 | 0.9 | 0.31 | 0.29 | 0.021 | 0.003 | 4.03 | 4.87 | 1.86 | 6.07 | 4.7 |  | 0.09 | 0.24 | 0.0009 | 0.009 | 0.033
HYM35 Cr: .; TV1840200 Ni: 成分调整 | 渣料统计(kg)
LF操作 |  | 时间 |  | VD操作 |  | 时间 | LF操作时段 |  | 吹氩量 | VD操作时段 |  | 吹氩量 |  | 名称 |  | 一次 | 二次 | 三次 | 合计 | 渣料名称 | 钢包内 | 脱硫渣 | 精炼渣 | 累计
F26 成分: 中频出钢完毕; 6 C: 1:40; 40 Mn: VD进站; VA9014026 S: 2:50; HYM35 Cr: 造脱硫渣; TF1840200 V: 50; TF1840200 W: 真空达标; TV1840200 Ni: Al; TV1840200 Pb: 加入时间; TV1840200 Sn: 2:30 | 石灰 | 200
F26 成分: LF进站; 6 C: 1:45; 40 Mn: 抽真空; VA9014026 S: 2:55; HYM35 Cr: 成分调整; TF1840200 V: 165; TF1840200 W: 真空保压1; TV1840200 Nb: 20-25; TV1840200 Pb: 加入量; TV1840200 Sn: 15米 | 萤石
F26 成分: 测温造脱硫渣; 6 C: 1:47; 40 Mn: 破真空; VA9014026 S: 3:17; HYM35 Cr: 造精炼渣; TF1840200 V: 40; TF1840200 W: 电极出站前搅拌; TV1840200 Ni: Fe-Si; TV1840200 Pb: 加入时间 | 铝矾土
F26 成分: 一次取样; 6 C: 1:55; 40 Mn: 取样测温; VA9014026 S: 3:20; HYM35 Cr: 铸锭出站前搅拌; TF1840200 W: 软吹; TV1840200 Nb: 8; TV1840200 Pb: 加入量 | 铝粒 |  | 5
F26 成分: 造精炼渣; 6 C: 1:56; 40 Mn: 软吹开始; VA9014026 S: 3:20; HYM35 Cr: 温度控制，℃; TV1840200 Ni: C粉 | 碳
F26 成分: 调整成分; 6 C: 2:25; 40 Mn: 软吹结束; VA9014026 S: 3:38; TF1840200 V: 温度; TF1840200 W: 时间节点; TV1840200 Nb: 温度; TV1840200 Ni: C线（（米） | 硅钙
F26 成分: 测温取二次样; 40 Mn: 出站前搅拌; HYM35 Cr: LF进站; TF1840200 V: 1512; TF1840200 W: VD进站; TV1840200 Nb: 1582; TV1840200 Ni: FeMo; TV1840200 Sn: 15 | 铝氧粉 |  | 80
F26 成分: 三次样; 40 Mn: 出站; VA9014026 S: 3:40; HYM35 Cr: 造精炼渣后; TF1840200 W: VD破空温度; TV1840200 Ni: V; TV1840200 Sn: 15 | 总计
40 Mn: 处理时间; VA9014026 S: 50/18; HYM35 Cr: 软吹前温度; TF1840200 W: 软吹过程温度; TV1840200 Ni: 低Cr; TV1840200 Sn: 40 | 备 注
F26 成分: LF2进站（铸锭）; 40 Mn: 抽真空; HYM35 Cr: LF出站; TF1840200 V: 1596; TF1840200 W: VD出站; TV1840200 Nb: 1468; TV1840200 Ni: 高Cr | MIF-LF-VD-电极
铸锭停吹氩前搅拌 |  |  |  | 汽包压力（Mpa） | [9 empty] | W |  | 40
LF出站 |  | 2:45 |  | 真空度（pa） |  | 50 | LF进站电表读数 |  |  | 2257.51 |  |  |  | CO |  | 15
送电时间(分) |  | 43 |  | 达标时间(s) |  | 514 | LF出站电表读数 |  |  | 2257.73 |  |  |  | Nb
软吹时间(分) |  |  |  | 保压时间(s) |  | 1391 | 本炉LF电耗，Kw/h |  |  | 2200 |  |  |  | Mn
总时间(分) |  | 60 |  | 总时间(s) |  | 1905 | 吨钢电耗，Kw/h |  |  | 84.2266 |  |  |  | Al块
成分(%) | Nb |  |  | Zn | As | Sb | Bi | Zr
控制范围 | ≤0.1 | ≤0.03 | ≤0.003 | ≤0.03 | ≤0.03 | ≤0.1 | ≤0.03 | ≤0.03
LF进站成分
LF二次成分
LF三次成分
VD2出站成分
VD出站成分
成品成分
F26 成分: 出勤人数; 40 Si: 负责人; 40 Mn: 魏新哲; VA9014026 S: 精炼工; HYM35 Cr: 陈昌春; HYM35 Mo: 高志宽; TV1840200 RE: 记录员 | 董杰伟

## 27
|  |  |  | 炼钢分厂 |  |  | 甲班 | [7 empty] | 19年1月18日20时 至19日8时
LF炉号 | VD炉号 | 钢包号 | 包龄 |  | 熔炼炉号 |  | 冶炼钢种 |  | LF执行工艺卡 |  | VD执行工艺卡 | [8 empty] | LF进站钢水量(t) |  |  | LF/VD出站钢水量(t)
F27 | V1527 | 10 | 41 |  | VA9011027 |  | EHYM2-2 |  | TF1810103 |  | TV1810103 | [8 empty] | 26.28 |  |  | 26.28
成分 | Ac | C | Si | Mn | P | S | Cr | Mo | V | W | Co | Nb | Cu | Ni | Pb | Sn | Al | TI | RE |  |  | O | N | H
成品范围 | 0.78/0.8 | 0.88/0.91 | 0.25/0.45 | 0.28/0.4 | ≤0.028 | ≤0.01 | 3.9/4.4 | 4.7/4.9 | 1.78/1.95 | 6/6.3 | ≤0.5 |  | ≤0.25 | ≤0.30 | ≤0.0020 | ≤0.015 | 0.015/0.035 |  |  |  |  | 18 |  | 1.5
成品目标值
LF控制范围 | 0.78/0.8 | 0.88/0.91 | 0.25/0.45 | 0.28/0.4 | ≤0.028 | ≤0.01 | 3.9/4.4 | 4.7/4.9 | 1.78/1.95 | 6/6.3 | ≤0.5 |  | ≤0.25 | ≤0.30 | ≤0.0020 | ≤0.015 | 0.045/0.065
LF一次成分 |  | 0.85 | 0.19 | 0.32 | 0.028 | 0.01 | 4.15 | 4.81 | 1.86 | 6.1 | 0.32 |  | 0.12 | 0.26 | 0.0014 | 0.008 | 0.02 |  |  |  |  | 16.8 |  | 4.5
LF二次成分
LF三次成分
VD1次成分
VD1次成分 |  | 0.89 | 0.29 | 0.32 | 0.028 | 0.005 | 4.13 | 4.8 | 1.86 | 6.1 | 0.32 |  | 0.12 | 0.26 | 0.0011 | 0.007 | 0.016 |  |  |  |  | 11 |  | 0.6
成品成分 | 0.79 | 0.9 | 0.29 | 0.32 | 0.028 | 0.005 | 4.14 | 4.82 | 1.87 | 6.1 | 0.32 |  | 0.12 | 0.26 | 0.001 | 0.008 | 0.017
EHYM2-2 Cr: .; TV1810103 Ni: 成分调整 | 渣料统计(kg)
LF操作 |  | 时间 |  | VD操作 |  | 时间 | LF操作时段 |  | 吹氩量 | VD操作时段 |  | 吹氩量 |  | 名称 |  | 一次 | 二次 | 三次 | 合计 | 渣料名称 | 钢包内 | 脱硫渣 | 精炼渣 | 累计
F27 成分: 中频出钢完毕; 10 C: 4:40; 41 Mn: VD进站; VA9011027 S: 5:30; EHYM2-2 Cr: 造脱硫渣; TF1810103 V: 40; TF1810103 W: 真空达标; TV1810103 Ni: Al; TV1810103 Pb: 加入时间; TV1810103 Sn: 5:10 | 石灰 | 200
F27 成分: LF进站; 10 C: 4:45; 41 Mn: 抽真空; VA9011027 S: 5:35; EHYM2-2 Cr: 成分调整; TF1810103 V: 160; TF1810103 W: 真空保压1; TV1810103 Nb: 20-25; TV1810103 Pb: 加入量; TV1810103 Sn: 40米 | 萤石
F27 成分: 测温造脱硫渣; 10 C: 4:47; 41 Mn: 破真空; VA9011027 S: 5:57; EHYM2-2 Cr: 造精炼渣; TF1810103 V: 30; TF1810103 W: 电极出站前搅拌; TV1810103 Ni: Fe-Si; TV1810103 Pb: 加入时间; TV1810103 Sn: 5:10 | 铝矾土
F27 成分: 一次取样; 10 C: 4:57; 41 Mn: 取样测温; VA9011027 S: 6:00; EHYM2-2 Cr: 铸锭出站前搅拌; TF1810103 W: 软吹; TV1810103 Nb: 8; TV1810103 Pb: 加入量; TV1810103 Sn: 33 | 铝粒 |  | 5
F27 成分: 造精炼渣; 10 C: 5:00; 41 Mn: 软吹开始; VA9011027 S: 6:00; EHYM2-2 Cr: 温度控制，℃; TV1810103 Ni: C粉; TV1810103 Sn: 12 | 碳
F27 成分: 调整成分; 10 C: 5:10; 41 Mn: 软吹结束; VA9011027 S: 6:12; TF1810103 V: 温度; TF1810103 W: 时间节点; TV1810103 Nb: 温度; TV1810103 Ni: C线（（米） | 硅钙
F27 成分: 测温取二次样; 41 Mn: 出站前搅拌; EHYM2-2 Cr: LF进站; TF1810103 V: 1518; TF1810103 W: VD进站; TV1810103 Nb: 1595; TV1810103 Ni: FeMo | 铝氧粉 |  | 80
F27 成分: 三次样; 41 Mn: 出站; VA9011027 S: 6:15; EHYM2-2 Cr: 造精炼渣后; TF1810103 W: VD破空温度; TV1810103 Nb: 1535; TV1810103 Ni: V | 总计
41 Mn: 处理时间; VA9011027 S: 45*12; EHYM2-2 Cr: 软吹前温度; TF1810103 W: 软吹过程温度; TV1810103 Ni: 低Cr | 备 注
F27 成分: LF2进站（铸锭）; 41 Mn: 抽真空; EHYM2-2 Cr: LF出站; TF1810103 V: 1609; TF1810103 W: VD出站; TV1810103 Nb: 1485; TV1810103 Ni: 高Cr | MIF-LF-VD-电极
铸锭停吹氩前搅拌 |  |  |  | 汽包压力（Mpa） | [9 empty] | W
LF出站 |  | 5:25 |  | 真空度（pa） |  | 50 | LF进站电表读数 |  |  | 2257.73 |  |  |  | CO
送电时间(分) |  | 35 |  | 达标时间(s) |  | 467 | LF出站电表读数 |  |  | 2257.95 |  |  |  | Nb
软吹时间(分) |  |  |  | 保压时间(s) |  | 840 | 本炉LF电耗，Kw/h |  |  | 2200 |  |  |  | Mn
总时间(分) |  | 40 |  | 总时间(s) |  | 1313 | 吨钢电耗，Kw/h |  |  | 83.7139 |  |  |  | Al块
成分(%) | Nb |  |  | Zn | As | Sb | Bi | Zr
控制范围 | ≤0.1 | ≤0.03 | ≤0.003 | ≤0.03 | ≤0.03 | ≤0.1 | ≤0.03 | ≤0.03
LF进站成分
LF二次成分
LF三次成分
VD2出站成分
VD出站成分
成品成分
F27 成分: 出勤人数; 41 Si: 负责人; 41 Mn: 魏新哲; VA9011027 S: 精炼工; EHYM2-2 Cr: 高志宽; TF1810103 V: 陈昌春; TV1810103 RE: 记录员 | 董杰伟

## 28
|  |  |  | 炼钢分厂 |  |  | 乙班 | [7 empty] | 19年1月19日8时 至19日20时
LF炉号 | VD炉号 | 钢包号 | 包龄 |  | 熔炼炉号 |  | 冶炼钢种 |  | LF执行工艺卡 |  | VD执行工艺卡 | [8 empty] | LF进站钢水量(t) |  |  | LF/VD出站钢水量(t)
F28 | V28 | 10 | 42 |  | VA9011028 |  | HYM2-1 |  | VF2-1810106 |  | VF2-1810106 | [8 empty] | 26.2 |  |  | 26.2
成分 | Ac | C | Si | Mn | P | S | Cr | Mo | V | W | Co | Nb | Cu | Ni | Pb | Sn | Al | TI | RE |  |  | O | N | H
成品范围 | 0.75/0.77 | 0.83/0.86 | 0.21/0.4 | 0.28/0.40 | ≤0.030 | ≤0.01 | 3.9/4.4 | 4.7/4.95 | 1.75/1.95 | 5.7/6.1 | ≤0.5 |  | ≤0.25 | ≤0.30 | ≤0.0020 | ≤0.015 | 0.01/0.025 |  |  |  |  | 18 |  | 1.5
成品目标值
LF控制范围 | 0.73/0.76 | 0.82/0.85 | 0.21/0.4 | 0.28/0.40 | ≤0.030 | ≤0.01 | 3.9/4.4 | 4.7/4.95 | 1.75/1.95 | 5.7/6.1 | ≤0.5 |  | ≤0.25 | ≤0.30 | ≤0.0020 | ≤0.015 | 0.03/0.05
LF一次成分 |  | 0.8 | 0.18 | 0.31 | 0.026 | 0.013 | 3.99 | 4.76 | 1.831 | 5.81 | 0.35 |  | 0.12 | 0.27 | 0.0012 | 0.0076 | 0.037 |  |  |  |  | 20.3 | 189.2 | 3.7
LF二次成分
LF三次成分
VD1次成分
VD1次成分 |  | 0.83 | 0.26 | 0.31 | 0.027 | 0.007 | 4.04 | 4.85 | 1.84 | 5.83 | 0.34 |  | 0.12 | 0.17 | 0.0012 | 0.0076 | 0.014 |  |  |  |  | 13.1 | 126.7 | 1.5
成品成分 | 0.759 | 0.846 | 0.26 | 0.31 | 0.027 | 0.007 | 4.06 | 4.86 | 1.82 | 5.92 | 0.34 |  | 0.12 | 0.26 | 0.001 | 0.008 | 0.011
HYM2-1 Cr: .; VF2-1810106 Ni: 成分调整 | 渣料统计(kg)
LF操作 |  | 时间 |  | VD操作 |  | 时间 | LF操作时段 |  | 吹氩量 | VD操作时段 |  | 吹氩量 |  | 名称 |  | 一次 | 二次 | 三次 | 合计 | 渣料名称 | 钢包内 | 脱硫渣 | 精炼渣 | 累计
F28 成分: 中频出钢完毕; 10 C: 17:10; 42 Mn: VD进站; VA9011028 S: 18:15; HYM2-1 Cr: 造脱硫渣; VF2-1810106 V: 65; VF2-1810106 W: 真空达标; VF2-1810106 Ni: Al; VF2-1810106 Pb: 加入时间 | 石灰 | 200
F28 成分: LF进站; 10 C: 17:15; 42 Mn: 抽真空; VA9011028 S: 18:20; HYM2-1 Cr: 成分调整; VF2-1810106 V: 160; VF2-1810106 W: 真空保压1; VF2-1810106 Nb: 25-30; VF2-1810106 Pb: 加入量; VF2-1810106 Sn: 10 | 萤石
F28 成分: 测温造脱硫渣; 10 C: 17:17; 42 Mn: 破真空; VA9011028 S: 18:40; HYM2-1 Cr: 造精炼渣; VF2-1810106 V: 21; VF2-1810106 W: 电极出站前搅拌; VF2-1810106 Ni: Fe-Si; VF2-1810106 Pb: 加入时间 | 铝矾土
F28 成分: 一次取样; 10 C: 17:27; 42 Mn: 取样测温; VA9011028 S: 18:43; HYM2-1 Cr: 铸锭出站前搅拌; VF2-1810106 V: 25; VF2-1810106 W: 软吹; VF2-1810106 Pb: 加入量; VF2-1810106 Sn: 25 | 铝粒 |  | 5
F28 成分: 造精炼渣; 10 C: 17:30; 42 Mn: 软吹开始; HYM2-1 Cr: 温度控制，℃; VF2-1810106 Ni: C粉; VF2-1810106 Sn: 9; VF2-1810106 Al: 5 | 碳
F28 成分: 调整成分; 10 C: 17:45; 42 Mn: 软吹结束; VF2-1810106 V: 温度; VF2-1810106 W: 时间节点; VF2-1810106 Nb: 温度; VF2-1810106 Ni: C线（（米） | 硅钙
F28 成分: 测温取二次样; 42 Mn: 出站前搅拌; HYM2-1 Cr: LF进站; VF2-1810106 V: 1535/1520; VF2-1810106 W: VD进站; VF2-1810106 Nb: 1607; VF2-1810106 Ni: FeMo; VF2-1810106 Sn: 42 | 铝氧粉 |  | 80
F28 成分: 三次样; 42 Mn: 出站; VA9011028 S: 18:45; HYM2-1 Cr: 造精炼渣后; VF2-1810106 V: 1566; VF2-1810106 W: VD破空温度; VF2-1810106 Ni: V | 总计
42 Mn: 处理时间; VA9011028 S: 30; HYM2-1 Cr: 软吹前温度; VF2-1810106 V: 1615/1489; VF2-1810106 W: 软吹过程温度; VF2-1810106 Ni: 低Cr | 备 注
F28 成分: LF2进站（铸锭）; 10 C: 18:55; 42 Mn: 抽真空; HYM2-1 Cr: LF出站; VF2-1810106 W: VD出站; VF2-1810106 Nb: 1525; VF2-1810106 Ni: 高Cr; VF2-1810106 Sn: 30 | MIF-LF-VD-LF2-铸锭，
铸锭停吹氩前搅拌 |  | 19:07 |  | 汽包压力（Mpa） | [9 empty] | W |  | 10
LF出站 |  | 18:05/19:10 |  | 真空度（pa） |  | 50 | LF进站电表读数 |  |  | 2257.95 |  |  |  | CO
送电时间(分) |  | 34 |  | 达标时间(s) |  | 397 | LF出站电表读数 |  |  | 2258.2 |  |  |  | Nb
软吹时间(分) |  |  |  | 保压时间(s) |  | 815 | 本炉LF电耗，Kw/h |  |  | 2500 |  |  |  | Mn
总时间(分) |  | 55/15 |  | 总时间(s) |  | 1209 | 吨钢电耗，Kw/h |  |  | 95.4198 |  |  |  | Al块
成分(%) | Nb |  |  | Zn | As | Sb | Bi | Zr
控制范围 | ≤0.1 | ≤0.03 | ≤0.003 | ≤0.03 | ≤0.03 | ≤0.1 | ≤0.03 | ≤0.03
LF进站成分
LF二次成分
LF三次成分
VD2出站成分
VD出站成分
成品成分
F28 成分: 出勤人数; 42 Si: 负责人; 42 Mn: 刘增运; VA9011028 S: 精炼工; HYM2-1 Cr: 陈吉卫; HYM2-1 Mo: 闫云周; VF2-1810106 V: 张鹏涛; VF2-1810106 RE: 记录员 | 史超

## 29
|  |  |  | 炼钢分厂 |  |  | 丙 | [7 empty] | 19年1月19日20时 至20日8时
LF炉号 | VD炉号 | 钢包号 | 包龄 |  | 熔炼炉号 |  | 冶炼钢种 |  | LF执行工艺卡 |  | VD执行工艺卡 | [8 empty] | LF进站钢水量(t) |  |  | LF/VD出站钢水量(t)
F29 | V29 | 10 | 43 |  | VA9011029 |  | EHYTM2 |  | TF1810400 |  | TV1810400 | [8 empty] | 26.42 |  |  | 26.42
成分 | Ac | C | Si | Mn | P | S | Cr | Mo | V | W | Co | Nb | Cu | Ni | Pb | Sn | Al | TI | RE |  |  | O | N | H
成品范围 | 0.75/0.77 | 0.84/0.88 | 0.28/0.45 | 0.28/0.40 | ≤0.029 | ≤0.01 | 3.9/4.35 | 4.8/5.15 | 1.9/2.1 | 5.7/6.2 | ≤0.5 | 0.05/0.075 | ≤0.20 | ≤0.20 | ≤0.0020 | ≤0.015 | 0.08/0.12 |  |  |  |  | 18 |  | 1.5
成品目标值
LF控制范围 | 0.75/0.77 | 0.84/0.87 | 0.28/0.45 | 0.28/0.40 | ≤0.029 | ≤0.01 | 3.9/4.35 | 4.8/5.15 | 1.9/2.1 | 5.7/6.2 | ≤0.5 | 0.05/0.075 | ≤0.20 | ≤0.20 | ≤0.0020 | ≤0.015 | 0.12/0.16
LF一次成分 |  | 0.812 | 0.27 | 0.34 | 0.025 | 0.015 | 3.89 | 4.73 | 1.92 | 5.74 |  | 0.054 | 0.11 | 0.19 | 0.001 | 0.007 | 0.011 |  |  |  |  | 15.8 | 206.5 | 3.3
LF二次成分
LF三次成分
VD1次成分
VD1次成分 |  | 0.872 | 0.38 | 0.33 | 0.026 | 0.006 | 4.01 | 4.99 | 2 | 5.83 |  | 0.056 | 0.12 | 0.18 | 0.001 | 0.007 | 0.085 |  |  |  |  | 12.4 | 122.4 | 0.9
成品成分 | 0.758 | 0.875 | 0.38 | 0.34 | 0.025 | 0.004 | 4 | 5 | 2 | 5.76 |  | 0.056 | 0.12 | 0.18 | 0.001 | 0.007 | 0.085
EHYTM2 Cr: .; TV1810400 Ni: 成分调整 | 渣料统计(kg)
LF操作 |  | 时间 |  | VD操作 |  | 时间 | LF操作时段 |  | 吹氩量 | VD操作时段 |  | 吹氩量 |  | 名称 |  | 一次 | 二次 | 三次 | 合计 | 渣料名称 | 钢包内 | 脱硫渣 | 精炼渣 | 累计
F29 成分: 中频出钢完毕; 10 C: 21:10; 43 Mn: VD进站; VA9011029 S: 22:20; EHYTM2 Cr: 造脱硫渣; TF1810400 V: 50; TF1810400 W: 真空达标; TV1810400 Ni: Al; TV1810400 Pb: 加入时间; TV1810400 Sn: 21:35; TV1810400 Al: 22:00 | 石灰 | 200
F29 成分: LF进站; 10 C: 21:15; 43 Mn: 抽真空; VA9011029 S: 22:23; EHYTM2 Cr: 成分调整; TF1810400 V: 150; TF1810400 W: 真空保压1; TV1810400 Nb: 20-25; TV1810400 Pb: 加入量; TV1810400 Sn: 40; TV1810400 Al: 130MI | 萤石
F29 成分: 测温造脱硫渣; 10 C: 21:18; 43 Mn: 破真空; VA9011029 S: 22:45; EHYTM2 Cr: 造精炼渣; TF1810400 V: 20; TF1810400 W: 电极出站前搅拌; TV1810400 Nb: 20; TV1810400 Ni: Fe-Si; TV1810400 Pb: 加入时间 | 铝矾土
F29 成分: 一次取样; 10 C: 21:26; 43 Mn: 取样测温; VA9011029 S: 22:48; EHYTM2 Cr: 铸锭出站前搅拌; TF1810400 W: 软吹; TV1810400 Nb: 9; TV1810400 Pb: 加入量 | 铝粒 |  | 5
F29 成分: 造精炼渣; 10 C: 21:28; 43 Mn: 软吹开始; VA9011029 S: 22:50; EHYTM2 Cr: 温度控制，℃; TV1810400 Ni: C粉; TV1810400 Sn: 9; TV1810400 Al: 3 | 碳
F29 成分: 调整成分; 10 C: 21:30; 43 Mn: 软吹结束; VA9011029 S: 23:20; TF1810400 V: 温度; TF1810400 W: 时间节点; TV1810400 Nb: 温度; TV1810400 Ni: C线（（米） | 硅钙
F29 成分: 测温取二次样; 43 Mn: 出站前搅拌; VA9011029 S: 23:25; EHYTM2 Cr: LF进站; TF1810400 V: 1521; TF1810400 W: VD进站; TV1810400 Nb: 1605; TV1810400 Ni: FeMo; TV1810400 Sn: 80 | 铝氧粉 |  | 80
F29 成分: 三次样; 43 Mn: 出站; VA9011029 S: 65*30; EHYTM2 Cr: 造精炼渣后; TF1810400 W: VD破空温度; TV1810400 Nb: 1530; TV1810400 Ni: V; TV1810400 Sn: 12 | 总计
43 Mn: 处理时间; EHYTM2 Cr: 软吹前温度; TF1810400 W: 软吹过程温度; TV1810400 Ni: 低Cr; TV1810400 Sn: 50 | 备 注
F29 成分: LF2进站（铸锭）; 43 Mn: 抽真空; EHYTM2 Cr: LF出站; TF1810400 V: 1610; TF1810400 W: VD出站; TV1810400 Nb: 1500; TV1810400 Ni: 高Cr | MIF-LF-VD-电极
铸锭停吹氩前搅拌 |  |  |  | 汽包压力（Mpa） | [9 empty] | W |  | 30
LF出站 |  | 22:10 |  | 真空度（pa） |  | 70 | LF进站电表读数 |  |  | 2258.2 |  |  |  | RE
送电时间(分) |  | 39 |  | 达标时间(s) |  | 460 | LF出站电表读数 |  |  | 2258.47 |  |  |  | 铝块
软吹时间(分) |  |  |  | 保压时间(s) |  | 893 | 本炉LF电耗，Kw/h |  |  | 2700 |  |  |  | XT |  |  | 26
总时间(分) |  | 55 |  | 总时间(s) |  | 1353 | 吨钢电耗，Kw/h |  |  | 101 |  |  |  | Al块
成分(%) | Nb |  |  | Zn | As | Sb | Bi | Zr
控制范围 | ≤0.1 | ≤0.03 | ≤0.003 | ≤0.03 | ≤0.03 | ≤0.1 | ≤0.03 | ≤0.03
LF进站成分
LF二次成分
LF三次成分
VD2出站成分
VD出站成分
成品成分
F29 成分: 次; 43 Si: 负责人; 43 Mn: 王占涛; VA9011029 S: 精炼工; EHYTM2 Cr: 王浩; EHYTM2 Mo: 焦凯旋; TF1810400 V: 史雨帅; TV1810400 RE: 记录员 | 何肖青

## 30
|  |  |  | 炼钢分厂 |  |  | 丙 | [7 empty] | 19年1月19日20时 至20日8时
LF炉号 | VD炉号 | 钢包号 | 包龄 |  | 熔炼炉号 |  | 冶炼钢种 |  | LF执行工艺卡 |  | VD执行工艺卡 | [8 empty] | LF进站钢水量(t) |  |  | LF/VD出站钢水量(t)
F10 | V10 | 6 | 33 |  | VA9011010 |  | EHYTM2 |  | TF1810400 |  | TV1810400 | [8 empty] | 25.02 |  |  | 25.02
成分 | Ac | C | Si | Mn | P | S | Cr | Mo | V | W | Co | Nb | Cu | Ni | Pb | Sn | Al | TI | RE |  |  | O | N | H
成品范围 | 0.78/0.8 | 0.88/0.91 | 0.25/0.45 | 0.28/0.40 | ≤0.028 | ≤0.01 | 3.9/4.4 | 4.7/4.9 | 1.78/1.95 | 6.00/6.3 | ≤0.5 |  | ≤0.25 | ≤0.30 | ≤0.0020 | ≤0.015 | 0.015/0.025 |  |  |  |  | 18 |  | 1.5
成品目标值
LF控制范围 |  | 0.88/0.91 | 0.25/0.45 | 0.28/0.40 | ≤0.028 | ≤0.01 | 3.9/4.4 | 4.7/4.9 | 1.78/1.95 | 6.00/6.3 | ≤0.5 |  | ≤0.25 | ≤0.30 | ≤0.0020 | ≤0.015 | 0.045/0.065
LF一次成分 |  | 0.858 | 0.187 | 0.329 | 0.0267 | 0.0102 | 4.01 | 4.82 | 1.842 | 6.02 | 0.38 |  | 0.12 | 0.267 | 0.0012 | 0.0075 | 0.021 |  |  |  |  | 17.8 | 167.6 | 4.5
LF二次成分
LF三次成分
VD1次成分
VD1次成分 | 0.79 | 0.887 | 0.303 | 0.32 | 0.0269 | 0.005 | 4.02 | 4.84 | 1.855 | 6.1 | 0.39 |  | 0.12 | 0.26 | 0.001 | 0.007 | 0.033 |  |  |  |  | 17.6 | 131.3 | 0.8
成品成分 | 0.79 | 0.892 | 0.3 | 0.32 | 0.026 | 0.005 | 4.01 | 4.81 | 1.847 | 6.1 | 0.39 |  | 0.12 | .26. | 0.001 | 0.007 | 0.029
EHYTM2 Cr: .; TV1810400 Ni: 成分调整 | 渣料统计(kg)
LF操作 |  | 时间 |  | VD操作 |  | 时间 | LF操作时段 |  | 吹氩量 | VD操作时段 |  | 吹氩量 |  | 名称 |  | 一次 | 二次 | 三次 | 合计 | 渣料名称 | 钢包内 | 脱硫渣 | 精炼渣 | 累计
F10 成分: 中频出钢完毕; 6 C: 0:20; 33 Mn: VD进站; VA9011010 S: 1:30; EHYTM2 Cr: 造脱硫渣; TF1810400 V: 60; TF1810400 W: 真空达标; TV1810400 Ni: Al; TV1810400 Pb: 加入时间; TV1810400 Sn: 0:50 | 石灰 | 200
F10 成分: LF进站; 6 C: 0：25/2：15; 33 Mn: 抽真空; VA9011010 S: 1:35; EHYTM2 Cr: 成分调整; TF1810400 V: 165; TF1810400 W: 真空保压1; TV1810400 Nb: 25-30; TV1810400 Pb: 加入量; TV1810400 Sn: 45米 | 萤石
F10 成分: 测温造脱硫渣; 6 C: 0:27; 33 Mn: 破真空; VA9011010 S: 1:56; EHYTM2 Cr: 造精炼渣; TF1810400 V: 22; TF1810400 W: 电极出站前搅拌; TV1810400 Nb: 20; TV1810400 Ni: Fe-Si; TV1810400 Pb: 加入时间; TV1810400 Sn: 0:50 | 铝矾土
F10 成分: 一次取样; 6 C: 0:37; 33 Mn: 取样测温; VA9011010 S: 1:59; EHYTM2 Cr: 铸锭出站前搅拌; TF1810400 W: 软吹; TV1810400 Nb: 7; TV1810400 Pb: 加入量; TV1810400 Sn: 39 | 铝粒 |  | 5
F10 成分: 造精炼渣; 6 C: 0:38; 33 Mn: 软吹开始; VA9011010 S: 2:00; EHYTM2 Cr: 温度控制，℃; TV1810400 Ni: C粉; TV1810400 Sn: 10 | 碳
F10 成分: 调整成分; 6 C: 0:50; 33 Mn: 软吹结束; VA9011010 S: 2:08; TF1810400 V: 温度; TF1810400 W: 时间节点; TV1810400 Nb: 温度; TV1810400 Ni: C线（（米） | 硅钙
F10 成分: 测温取二次样; 33 Mn: 出站前搅拌; EHYTM2 Cr: LF进站; TF1810400 V: 1511; TF1810400 W: VD进站; TV1810400 Nb: 1590; TV1810400 Ni: FeMo | 铝氧粉 |  | 80
F10 成分: 三次样; 33 Mn: 出站; VA9011010 S: 2:10; EHYTM2 Cr: 造精炼渣后; TF1810400 W: VD破空温度; TV1810400 Nb: 1530; TV1810400 Ni: V | 总计
33 Mn: 处理时间; VA9011010 S: 40; EHYTM2 Cr: 软吹前温度; TF1810400 W: 软吹过程温度; TV1810400 Ni: 低Cr | 备 注
F10 成分: LF2进站（铸锭）; 33 Mn: 抽真空; EHYTM2 Cr: LF出站; TF1810400 V: 1610; TF1810400 W: VD出站; TV1810400 Nb: 1500; TV1810400 Ni: 高Cr | MIF-LF-VD-电极。2:00-2:45化验室故障，回LF等待V1光谱样。
铸锭停吹氩前搅拌 |  |  |  | 汽包压力（Mpa） | [9 empty] | W |  | 40
LF出站 |  | 1：20/2：50 |  | 真空度（pa） |  | 70 | LF进站电表读数 |  |  | 2258.47 |  |  |  | RE
送电时间(分) |  | 40 |  | 达标时间(s) |  | 417 | LF出站电表读数 |  |  | 2258.72 |  |  |  | 铝块
软吹时间(分) |  |  |  | 保压时间(s) |  | 807 | 本炉LF电耗，Kw/h |  |  | 2500 |  |  |  | Mn
总时间(分) |  | 60/35 |  | 总时间(s) |  | 1229 | 吨钢电耗，Kw/h |  |  | 95 |  |  |  | Al块
成分(%) | Nb |  |  | Zn | As | Sb | Bi | Zr
控制范围 | ≤0.1 | ≤0.03 | ≤0.003 | ≤0.03 | ≤0.03 | ≤0.1 | ≤0.03 | ≤0.03
LF进站成分
LF二次成分
LF三次成分
VD2出站成分
VD出站成分
成品成分
F10 成分: 次; 33 Si: 负责人; 33 Mn: 王占涛; VA9011010 S: 精炼工; EHYTM2 Cr: 王浩; EHYTM2 Mo: 焦凯旋; TF1810400 V: 史雨帅; TV1810400 RE: 记录员 | 何肖青

## 31
|  |  |  | 炼钢分厂 |  |  | 丙 | [7 empty] | 19年1月19日20时 至20日8时
LF炉号 | VD炉号 | 钢包号 | 包龄 |  | 熔炼炉号 |  | 冶炼钢种 |  | LF执行工艺卡 |  | VD执行工艺卡 | [8 empty] | LF进站钢水量(t) |  |  | LF/VD出站钢水量(t)
F31 | V31 | 10 | 44 |  | VA9011031 |  | FM2 |  | TF1810400 |  | TV1810400 | [8 empty] | 26.45 |  |  | 26.45
成分 | Ac | C | Si | Mn | P | S | Cr | Mo | V | W | Co | Nb | Cu | Ni | Pb | Sn | Al | TI | RE |  |  | O | N | H
成品范围 | 0.77/0.8 | 0.81/0.85 | 0.21/0.4 | 0.28/0.40 | ≤0.033 | ≤0.01 | 3.9/4.3 | 4.55/4.85 | 1.75/1.95 | 5.55/5.95 | ≤0.5 |  | ≤0.25 | ≤0.30 | ≤0.0030 | ≤0.020 | 0.01/0.025 |  |  |  |  | 18 |  | 1.5
成品目标值
LF控制范围 | 0.77/0.8 | 0.81/0.85 | 0.21/0.4 | 0.28/0.40 | ≤0.033 | ≤0.01 | 3.9/4.3 | 4.55/4.85 | 1.75/1.95 | 5.55/5.95 | ≤0.5 |  | ≤0.25 | ≤0.30 | ≤0.0030 | ≤0.020 | 0.04/0.055
LF一次成分 |  | 0.775 | 0.2 | 0.32 | 0.026 | 0.021 | 3.86 | 4.65 | 1.78 | 5.54 |  |  | 0.11 | 0.25 | 0.001 | 0.007 | 0.018 |  |  |  |  | 21.8 | 143.8 | 4.3
LF二次成分 |  | 0.814 | 0.22 | 0.32 | 0.026 | 0.009 | 4 | 4.64 | 1.8 | 5.64 |  |  | 0.11 | 0.25 | 0.001 | 0.007 | 0.009
LF三次成分
VD1次成分
VD1次成分 |  | 0.819 | 0.249 | 0.32 | 0.026 | 0.007 | 4.03 | 4.6 | 1.78 | 5.66 |  |  | 0.11 | 0.25 | 0.001 | 0.007 | 0.025 |  |  |  |  | 16.3 | 116.4 | 1
成品成分 | 0.771 | 0.832 | 0.24 | 0.32 | 0.026 | 0.01 | 4.01 | 4.62 | 1.79 | 5.66 |  |  | 0.11 | 0.25 | 0.001 | 0.007 | 0.022
FM2 Cr: .; TV1810400 Ni: 成分调整 | 渣料统计(kg)
LF操作 |  | 时间 |  | VD操作 |  | 时间 | LF操作时段 |  | 吹氩量 | VD操作时段 |  | 吹氩量 |  | 名称 |  | 一次 | 二次 | 三次 | 合计 | 渣料名称 | 钢包内 | 脱硫渣 | 精炼渣 | 累计
F31 成分: 中频出钢完毕; 10 C: 4:10; 44 Mn: VD进站; VA9011031 S: 5:20; FM2 Cr: 造脱硫渣; TF1810400 V: 50; TF1810400 W: 真空达标; TV1810400 Ni: Al; TV1810400 Pb: 加入时间; TV1810400 Al: 4:50 | 石灰 | 200
F31 成分: LF进站; 10 C: 4:15; 44 Mn: 抽真空; VA9011031 S: 5:22; FM2 Cr: 成分调整; TF1810400 V: 155; TF1810400 W: 真空保压1; TV1810400 Nb: 20-25; TV1810400 Pb: 加入量; TV1810400 Al: 40米 | 萤石
F31 成分: 测温造脱硫渣; 10 C: 4:18; 44 Mn: 破真空; VA9011031 S: 5:42; FM2 Cr: 造精炼渣; TF1810400 V: 20; TF1810400 W: 电极出站前搅拌; TV1810400 Ni: Fe-Si; TV1810400 Pb: 加入时间; TV1810400 Sn: 4:40; TV1810400 Al: 4:50 | 铝矾土
F31 成分: 一次取样; 10 C: 4:25; 44 Mn: 取样测温; VA9011031 S: 5:42; FM2 Cr: 铸锭出站前搅拌; TF1810400 V: 23; TF1810400 W: 软吹; TV1810400 Pb: 加入量; TV1810400 Sn: 10; TV1810400 Al: 6 | 铝粒 |  | 5
F31 成分: 造精炼渣; 10 C: 4:28; 44 Mn: 软吹开始; FM2 Cr: 温度控制，℃; TV1810400 Ni: C粉; TV1810400 Sn: 12; TV1810400 Al: 6 | 碳
F31 成分: 调整成分; 10 C: 4:40; 44 Mn: 软吹结束; TF1810400 V: 温度; TF1810400 W: 时间节点; TV1810400 Nb: 温度; TV1810400 Ni: C线（（米） | 硅钙
F31 成分: 测温取二次样; 10 C: 4:55; 44 Mn: 出站前搅拌; FM2 Cr: LF进站; TF1810400 V: 1519/1520; TF1810400 W: VD进站; TV1810400 Nb: 1596; TV1810400 Ni: FeMo | 铝氧粉 |  | 80
F31 成分: 三次样; 44 Mn: 出站; VA9011031 S: 5:45; FM2 Cr: 造精炼渣后; TF1810400 W: VD破空温度; TV1810400 Ni: V; TV1810400 Sn: 8 | 总计
44 Mn: 处理时间; VA9011031 S: 25; FM2 Cr: 软吹前温度; TF1810400 W: 软吹过程温度; TV1810400 Ni: 低Cr; TV1810400 Sn: 60 | 备 注
F31 成分: LF2进站（铸锭）; 10 C: 5:55; 44 Mn: 抽真空; FM2 Cr: LF出站; TF1810400 V: 1600/1494; TF1810400 W: VD出站; TV1810400 Nb: 1525; TV1810400 Ni: 高Cr | MIF-LF-VD-LF2-铸锭
铸锭停吹氩前搅拌 |  |  |  | 汽包压力（Mpa） | [9 empty] | W |  | 50
LF出站 |  | 5:10/6:20 |  | 真空度（pa） |  | 70 | LF进站电表读数 |  |  | 2258.72 |  |  |  | RE
送电时间(分) |  | 46 |  | 达标时间(s) |  | 389 | LF出站电表读数 |  |  | 2259.01 |  |  |  | 铝块
软吹时间(分) |  |  |  | 保压时间(s) |  | 805 | 本炉LF电耗，Kw/h |  |  | 2900 |  |  |  | Mn
总时间(分) |  | 55*25 |  | 总时间(s) |  | 1194 | 吨钢电耗，Kw/h |  |  | 109.6408 |  |  |  | Al块
成分(%) | Nb |  |  | Zn | As | Sb | Bi | Zr
控制范围 | ≤0.1 | ≤0.03 | ≤0.003 | ≤0.03 | ≤0.03 | ≤0.1 | ≤0.03 | ≤0.03
LF进站成分
LF二次成分
LF三次成分
VD2出站成分
VD出站成分
成品成分
F31 成分: 次; 44 Si: 负责人; 44 Mn: 王占涛; VA9011031 S: 精炼工; FM2 Cr: 王浩; FM2 Mo: 焦凯旋; TF1810400 V: 史雨帅; TV1810400 RE: 记录员 | 何肖青

## 32
|  |  |  | 炼钢分厂 |  |  | 甲班 | [7 empty] | 19年1月20日8时 至20日20时
LF炉号 | VD炉号 | 钢包号 | 包龄 |  | 熔炼炉号 |  | 冶炼钢种 |  | LF执行工艺卡 |  | VD执行工艺卡 | [8 empty] | LF进站钢水量(t) |  |  | LF/VD出站钢水量(t)
F32 | V32 | 6 | 42 |  | VA9011032 |  | EHYTM2 |  | TF1810400 |  | TV1810400 | [8 empty] | 26.51 |  |  | 26.51
成分 | Ac | C | Si | Mn | P | S | Cr | Mo | V | W | Co | Nb | Cu | Ni | Pb | Sn | Al | TI | RE |  |  | O | N | H
成品范围 | 0.75/0.77 | 0.84/0.88 | 0.28/0.45 | 0.28/0.40 | ≤0.029 | ≤0.01 | 3.9/4.35 | 4.8/5.15 | 1.9/2.1 | 5.7/6.2 | ≤0.5 | 0.05/0.075 | ≤0.20 | ≤0.20 | ≤0.0020 | ≤0.015 | 0.08/0.12 |  |  |  |  | 18 |  | 1.5
成品目标值
LF控制范围 | 0.75/0.77 | 0.84/0.87 | 0.28/0.45 | 0.28/0.40 | ≤0.029 | ≤0.01 | 3.9/4.35 | 4.8/5.15 | 1.9/2.1 | 5.7/6.2 | ≤0.5 | 0.05/0.075 | ≤0.20 | ≤0.20 | ≤0.0020 | ≤0.015 | 0.12/0.16
LF一次成分 |  | 0.78 | 0.32 | 0.31 | 0.027 | 0.008 | 3.88 | 4.86 | 1.92 | 5.84 | 0.27 | 0.052 | 0.13 | 0.19 | 0.0013 | 0.008 | 0.026 |  |  |  |  | 20.3 | 195.4 | 4.3
LF二次成分 |  | 0.86 | 0.36 | 0.31 | 0.027 | 0.006 | 3.93 | 4.9 | 1.95 | 5.84 | 0.27 | 0.06 | 0.13 | 0.18 | 0.0014 | 0.008 | 0.112
LF三次成分
VD1次成分
VD1次成分 |  | 0.87 | 0.4 | 0.31 | 0.028 | 0.004 | 3.93 | 4.92 | 1.96 | 5.81 | 0.27 | 0.064 | 0.13 | 0.18 | 0.0013 | 0.008 | 0.086 |  |  |  |  | 10.9 | 108.3 | 0.7
成品成分 | 0.76 | 0.86 | 0.4 | 0.31 | 0.027 | 0.004 | 3.92 | 4.95 | 1.98 | 5.76 | 0.27 | 0.064 | 0.13 | 0.18 | 14 | 0.008 | 0.083
EHYTM2 Cr: .; TV1810400 Ni: 成分调整 | 渣料统计(kg)
LF操作 |  | 时间 |  | VD操作 |  | 时间 | LF操作时段 |  | 吹氩量 | VD操作时段 |  | 吹氩量 |  | 名称 |  | 一次 | 二次 | 三次 | 合计 | 渣料名称 | 钢包内 | 脱硫渣 | 精炼渣 | 累计
F32 成分: 中频出钢完毕; 6 C: 7:40; 42 Mn: VD进站; VA9011032 S: 9:15; EHYTM2 Cr: 造脱硫渣; TF1810400 V: 60; TF1810400 W: 真空达标; TV1810400 Ni: Al; TV1810400 Pb: 加入时间; TV1810400 Sn: 8:20; TV1810400 Al: 8:35 | 石灰 | 200
F32 成分: LF进站; 6 C: 7:45; 42 Mn: 抽真空; VA9011032 S: 9:20; EHYTM2 Cr: 成分调整; TF1810400 V: 165; TF1810400 W: 真空保压1; TV1810400 Nb: 25-30; TV1810400 Pb: 加入量; TV1810400 Sn: 140米; TV1810400 Al: 45米 | 萤石
F32 成分: 测温造脱硫渣; 6 C: 7:48; 42 Mn: 破真空; VA9011032 S: 9:42; EHYTM2 Cr: 造精炼渣; TF1810400 V: 22; TF1810400 W: 电极出站前搅拌; TV1810400 Nb: 20; TV1810400 Ni: Fe-Si; TV1810400 Pb: 加入时间 | 铝矾土
F32 成分: 一次取样; 6 C: 8:00; 42 Mn: 取样测温; VA9011032 S: 9:45; EHYTM2 Cr: 铸锭出站前搅拌; TF1810400 W: 软吹; TV1810400 Nb: 7; TV1810400 Pb: 加入量 | 铝粒 |  | 5
F32 成分: 造精炼渣; 6 C: 8:05; 42 Mn: 软吹开始; VA9011032 S: 9:45; EHYTM2 Cr: 温度控制，℃; TV1810400 Ni: C粉 | 碳
F32 成分: 调整成分; 6 C: 8:20; 42 Mn: 软吹结束; VA9011032 S: 10:02; TF1810400 V: 温度; TF1810400 W: 时间节点; TV1810400 Nb: 温度; TV1810400 Ni: C线（（米） | 硅钙
F32 成分: 测温取二次样; 6 C: 8:35; 42 Mn: 出站前搅拌; EHYTM2 Cr: LF进站; TF1810400 V: 1521; TF1810400 W: VD进站; TV1810400 Nb: 1595; TV1810400 Ni: FeMo; TV1810400 Sn: 30 | 铝氧粉 |  | 80
F32 成分: 三次样; 42 Mn: 出站; VA9011032 S: 10:05; EHYTM2 Cr: 造精炼渣后; TF1810400 W: VD破空温度; TV1810400 Nb: 1527; TV1810400 Ni: V; TV1810400 Sn: 15 | 总计
42 Mn: 处理时间; VA9011032 S: 50/18; EHYTM2 Cr: 软吹前温度; TF1810400 W: 软吹过程温度; TV1810400 Ni: 低Cr; TV1810400 Sn: 60; TV1810400 Al: 25 | 备 注
F32 成分: LF2进站（铸锭）; 42 Mn: 抽真空; EHYTM2 Cr: LF出站; TF1810400 V: 1608; TF1810400 W: VD出站; TV1810400 Nb: 1487; TV1810400 Ni: 高Cr | MIF-LF-VD-电极
铸锭停吹氩前搅拌 |  |  |  | 汽包压力（Mpa） | [9 empty] | W |  | 27
LF出站 |  | 9:10 |  | 真空度（pa） |  | 50 | LF进站电表读数 |  |  | 2259.01 |  |  |  | Nb |  | 3
送电时间(分) |  | 42 |  | 达标时间(s) |  | 431 | LF出站电表读数 |  |  | 2259.36 |  |  |  | XT |  |  |  | 26
软吹时间(分) |  |  |  | 保压时间(s) |  | 797 | 本炉LF电耗，Kw/h |  |  | 3500 |  |  |  | Mn
总时间(分) |  | 75 |  | 总时间(s) |  | 1228 | 吨钢电耗，Kw/h |  |  | 132.0257 |  |  |  | Al块
成分(%) | Nb |  |  | Zn | As | Sb | Bi | Zr
控制范围 | ≤0.1 | ≤0.03 | ≤0.003 | ≤0.03 | ≤0.03 | ≤0.1 | ≤0.03 | ≤0.03
LF进站成分
LF二次成分
LF三次成分
VD2出站成分
VD出站成分
成品成分
F32 成分: 出勤人数; 42 Si: 负责人; 42 Mn: 魏新哲; VA9011032 S: 精炼工; EHYTM2 Cr: 陈昌春; EHYTM2 Mo: 高志宽; TF1810400 V: 靳玉成; TV1810400 RE: 记录员 | 董杰伟

## 33
|  |  |  | 炼钢分厂 |  |  | 甲班 | [7 empty] | 19年1月20日8时 至20日20时
LF炉号 | VD炉号 | 钢包号 | 包龄 |  | 熔炼炉号 |  | 冶炼钢种 |  | LF执行工艺卡 |  | VD执行工艺卡 | [8 empty] | LF进站钢水量(t) |  |  | LF/VD出站钢水量(t)
F33 | V33 | 8 | 8 |  | VA9014033 |  | EHYM4 |  | VAF-1646600-1 |  | VV-1646600-1 | [8 empty] | 26.22 |  |  | 26.22
成分 | Ac | C | Si | Mn | P | S | Cr | Mo | V | W | Co | Nb | Cu | Ni | Pb | Sn | Al | TI | RE |  |  | O | N | H
成品范围 | 0.85/0.88 | 1.26/132 | 0.3/0.45 | 0.28/0.40 | ≤0.030 | ≤0.01 | 3.90/4.50 | 4.30/5.50 | 3.80/4.50 | 5.30/6.00 | ≤0.5 |  | ≤0.25 | ≤0.30 | ≤0.0020 | ≤0.01 | 0.08/0.13 |  |  |  |  | 16 | 45 | 1
成品目标值
LF控制范围 | 0.85/0.88 | 1.26/132 | 0.3/0.45 | 0.28/0.40 | ≤0.030 | ≤0.01 | 3.90/4.50 | 4.30/5.50 | 3.80/4.50 | 5.30/6.00 | ≤0.5 |  | ≤0.25 | ≤0.30 | ≤0.0020 | ≤0.01 | 0.16/0.19
LF一次成分 |  | 1.19 | 0.33 | 0.34 | 0.028 | 0.016 | 4 | 4.3 | 3.82 | 5.34 | 0.3 |  | 0.11 | 0.29 | 0.0017 | 0.007 | 0.35 |  |  |  |  | 16.1 | 181.2 | 7.1
F33 成分: LF二次成分 |  |  | 8.8 | 76.1 | 0.9
LF三次成分
VD1次成分 | 0.87 | 1.27 | 0.407 | 0.33 | 0.029 | 0.005 | 3.94 | 4.41 | 3.9 | 5.36 | 0.31 |  | 0.11 | 0.28 | 0.0016 | 0.007 | 0.13 |  |  |  |  | 11.4 | 51.9 | 0.1
VD1次成分 | 0.86 | 1.26 | 0.39 | 0.33 | 0.029 | 0.006 | 3.97 | 4.4 | 3.88 | 5.39 | 0.31 |  | 0.11 | 0.28 | 0.0015 | 0.007 | 0.18 |  |  |  |  | 9.7 | 71.5 | 1
成品成分 | 0.86 | 1.27 | 0.4 | 0.33 | 0.028 | 0.006 | 3.96 | 4.4 | 3.88 | 5.3 | 0.31 |  | 0.11 | 0.28 | 0.0016 | 0.007 | 0.12
EHYM4 Cr: .; VV-1646600-1 Ni: 成分调整 | 渣料统计(kg)
LF操作 |  | 时间 |  | VD操作 |  | 时间 | LF操作时段 |  | 吹氩量 | VD操作时段 |  | 吹氩量 |  | 名称 |  | 一次 | 二次 | 三次 | 合计 | 渣料名称 | 钢包内 | 脱硫渣 | 精炼渣 | 累计
F33 成分: 中频出钢完毕; 8 C: 12:50; 8 Mn: VD进站; VA9014033 S: 14:15/16:05; EHYM4 Cr: 造脱硫渣; VAF-1646600-1 V: 60; VAF-1646600-1 W: 真空达标; VV-1646600-1 Ni: Al; VV-1646600-1 Pb: 加入时间; VV-1646600-1 Sn: 13:00 | 石灰 | 200
F33 成分: LF进站; 8 C: 12:55/15:15; 8 Mn: 抽真空; VA9014033 S: 14:20/16:10; EHYM4 Cr: 成分调整; VAF-1646600-1 V: 160; VAF-1646600-1 W: 真空保压1; VV-1646600-1 Nb: 20-25; VV-1646600-1 Pb: 加入量; VV-1646600-1 Sn: 450米 | 萤石
F33 成分: 测温造脱硫渣; 8 C: 12:58; 8 Mn: 破真空; VA9014033 S: 15:00/16:50; EHYM4 Cr: 造精炼渣; VAF-1646600-1 V: 40; VAF-1646600-1 W: 电极出站前搅拌; VV-1646600-1 Ni: Fe-Si; VV-1646600-1 Pb: 加入时间 | 铝矾土
F33 成分: 一次取样; 8 C: 13:08; 8 Mn: 取样测温; VA9014033 S: 15:05/16:55; EHYM4 Cr: 铸锭出站前搅拌; VAF-1646600-1 V: 25; VAF-1646600-1 W: 软吹; VV-1646600-1 Nb: 8; VV-1646600-1 Pb: 加入量 | 铝粒 |  | 5
F33 成分: 造精炼渣; 8 C: 13:10; 8 Mn: 软吹开始; VA9014033 S: 16:55; EHYM4 Cr: 温度控制，℃; VV-1646600-1 Ni: C粉; VV-1646600-1 Sn: 20; VV-1646600-1 Al: 6; VV-1646600-1 TI: 3 | 碳
F33 成分: 调整成分; 8 C: 3:25; 8 Mn: 软吹结束; VA9014033 S: 17:20; VAF-1646600-1 V: 温度; VAF-1646600-1 W: 时间节点; VV-1646600-1 Nb: 温度; VV-1646600-1 Ni: C线（（米） | 硅钙
F33 成分: 测温取二次样; 8 Mn: 出站前搅拌; EHYM4 Cr: LF进站; VAF-1646600-1 V: 1518/1529; VAF-1646600-1 W: VD进站; VV-1646600-1 Nb: 1643/1582; VV-1646600-1 Ni: FeMo; VV-1646600-1 Sn: 35 | 铝氧粉 |  | 80
F33 成分: 三次样; 8 Mn: 出站; VA9014033 S: 15:10/17:25; EHYM4 Cr: 造精炼渣后; VAF-1646600-1 W: VD破空温度; VV-1646600-1 Nb: 1475; VV-1646600-1 Ni: V; VV-1646600-1 Sn: 20 | 总计
8 Mn: 处理时间; VA9014033 S: 55*80*35; EHYM4 Cr: 软吹前温度; VAF-1646600-1 W: 软吹过程温度; VV-1646600-1 Ni: 低Cr | 备 注
F33 成分: LF2进站（铸锭）; 8 Mn: 抽真空; EHYM4 Cr: LF出站; VAF-1646600-1 V: 1652/1590; VAF-1646600-1 W: VD出站; VV-1646600-1 Nb: 1536/1450; VV-1646600-1 Ni: 高Cr | MIF-LF-VD-电极 N:51.9N高王振宇电话通知评审放行 加XT前V3 O:6.7 N:57.2 H:1 加XT后V4 O:5.4 N:62.7 H:0.4
铸锭停吹氩前搅拌 |  |  |  | 汽包压力（Mpa） | [9 empty] | W |  | 40
LF出站 |  | 14:10/16:00 |  | 真空度（pa） |  | 120/90 | LF进站电表读数 |  |  | 2259.36 |  |  |  | CO
送电时间(分) |  | 79 |  | 达标时间(s) |  | 438/385 | LF出站电表读数 |  |  | 2259.87 |  |  |  | XT |  |  |  | 26
软吹时间(分) |  |  |  | 保压时间(s) |  | 2190/2002 | 本炉LF电耗，Kw/h |  |  | 5100 |  |  |  | Mn
总时间(分) |  | 75/45 |  | 总时间(s) |  | 2628/2387 | 吨钢电耗，Kw/h |  |  | 194.508 |  |  |  | Al块
成分(%) | Nb |  |  | Zn | As | Sb | Bi | Zr
控制范围 | ≤0.1 | ≤0.03 | ≤0.003 | ≤0.03 | ≤0.03 | ≤0.1 | ≤0.03 | ≤0.03
LF进站成分
LF二次成分
LF三次成分
VD2出站成分
VD出站成分
成品成分
F33 成分: 出勤人数; 8 Si: 负责人; 8 Mn: 魏新哲; VA9014033 S: 精炼工; EHYM4 Cr: 陈昌春; EHYM4 Mo: 高志宽; VAF-1646600-1 V: 靳玉成; VV-1646600-1 RE: 记录员 | 董杰伟

## 34
|  |  |  | 炼钢分厂 |  |  | 甲班 | [7 empty] | 19年1月20日8时 至20日20时
LF炉号 | VD炉号 | 钢包号 | 包龄 |  | 熔炼炉号 |  | 冶炼钢种 |  | LF执行工艺卡 |  | VD执行工艺卡 | [8 empty] | LF进站钢水量(t) |  |  | LF/VD出站钢水量(t)
F34 | V34 | 10 | 45 |  | VA9011034 |  | FM2 |  | TF1810400 |  | TV1810400 | [8 empty] | 26.08 |  |  | 26.08
成分 | Ac | C | Si | Mn | P | S | Cr | Mo | V | W | Co | Nb | Cu | Ni | Pb | Sn | Al | TI | RE |  |  | O | N | H
成品范围 | 0.77/0.8 | 0.81/0.85 | 0.21/0.4 | 0.28/0.40 | ≤0.033 | ≤0.01 | 3.9/4.3 | 4.55/4.85 | 1.75/1.95 | 5.55/5.95 | ≤0.5 |  | ≤0.25 | ≤0.30 | ≤0.0030 | ≤0.020 | 0.01/0.025 |  |  |  |  | 18 |  | 1.5
成品目标值
LF控制范围 | 0.77/0.8 | 0.81/0.85 | 0.21/0.4 | 0.28/0.40 | ≤0.033 | ≤0.01 | 3.9/4.3 | 4.55/4.85 | 1.75/1.95 | 5.55/5.95 | ≤0.5 |  | ≤0.25 | ≤0.30 | ≤0.0030 | ≤0.020 | 0.04/0.055
LF一次成分 |  | 0.79 | 0.24 | 0.34 | 0.028 | 0.019 | 3.97 | 4.61 | 1.82 | 5.79 | 0.32 |  | 0.12 | 0.27 | 0.0013 | 0.007 | 0.019 |  |  |  |  | 25.8 | 194.8 | 6.7
LF二次成分
LF三次成分
VD1次成分
VD1次成分 |  | 0.821 | 0.267 | 0.33 | 0.028 | 0.0081 | 3.97 | 4.65 | 1.816 | 5.79 | 0.32 |  | 0.12 | 0.27 | 0.0011 | 0.0074 | 0.022 |  |  |  |  | 12 | 110.5 | 0.1
成品成分 | 0.77 | 0.835 | 0.26 | 0.33 | 0.028 | 0.007 | 3.98 | 4.62 | 1.796 | 5.81 | 0.31 |  | 0.12 | 0.27 | 0.0011 | 0.0073 | 0.015
FM2 Cr: .; TV1810400 Ni: 成分调整 | 渣料统计(kg)
LF操作 |  | 时间 |  | VD操作 |  | 时间 | LF操作时段 |  | 吹氩量 | VD操作时段 |  | 吹氩量 |  | 名称 |  | 一次 | 二次 | 三次 | 合计 | 渣料名称 | 钢包内 | 脱硫渣 | 精炼渣 | 累计
F34 成分: 中频出钢完毕; 10 C: 18:10; 45 Mn: VD进站; VA9011034 S: 19:00; FM2 Cr: 造脱硫渣; TF1810400 V: 50; TF1810400 W: 真空达标; TV1810400 Ni: Al; TV1810400 Pb: 加入时间; TV1810400 Sn: 18:40 | 石灰 | 200
F34 成分: LF进站; 10 C: 18:15; 45 Mn: 抽真空; VA9011034 S: 19:05; FM2 Cr: 成分调整; TF1810400 V: 155; TF1810400 W: 真空保压1; TV1810400 Nb: 20-25; TV1810400 Pb: 加入量; TV1810400 Sn: 20米 | 萤石
F34 成分: 测温造脱硫渣; 10 C: 18:17; 45 Mn: 破真空; VA9011034 S: 19:28; FM2 Cr: 造精炼渣; TF1810400 V: 20; TF1810400 W: 电极出站前搅拌; TV1810400 Ni: Fe-Si; TV1810400 Pb: 加入时间 | 铝矾土
F34 成分: 一次取样; 10 C: 18:27; 45 Mn: 取样测温; VA9011034 S: 19:30; FM2 Cr: 铸锭出站前搅拌; TF1810400 V: 23; TF1810400 W: 软吹; TV1810400 Pb: 加入量 | 铝粒 |  | 5
F34 成分: 造精炼渣; 10 C: 18:30; 45 Mn: 软吹开始; FM2 Cr: 温度控制，℃; TV1810400 Ni: C粉; TV1810400 Sn: 6; TV1810400 TI: 6 | 碳
F34 成分: 调整成分; 10 C: 18:40; 45 Mn: 软吹结束; TF1810400 V: 温度; TF1810400 W: 时间节点; TV1810400 Nb: 温度; TV1810400 Ni: C线（（米） | 硅钙
F34 成分: 测温取二次样; 45 Mn: 出站前搅拌; FM2 Cr: LF进站; TF1810400 V: 1519/1512; TF1810400 W: VD进站; TV1810400 Nb: 1603; TV1810400 Ni: FeMo; TV1810400 Sn: 25 | 铝氧粉 |  | 80
F34 成分: 三次样; 45 Mn: 出站; VA9011034 S: 19:35; FM2 Cr: 造精炼渣后; TF1810400 V: 1550; TF1810400 W: VD破空温度; TV1810400 Ni: V | 总计
45 Mn: 处理时间; VA9011034 S: 35; FM2 Cr: 软吹前温度; TF1810400 W: 软吹过程温度; TV1810400 Ni: 低Cr | 备 注
F34 成分: LF2进站（铸锭）; 10 C: 19:45; 45 Mn: 抽真空; FM2 Cr: LF出站; TF1810400 V: 1610/1494; TF1810400 W: VD出站; TV1810400 Nb: 1520; TV1810400 Ni: 高Cr | MIF-LF-VD-LF2-铸锭
铸锭停吹氩前搅拌 |  | 19:52 |  | 汽包压力（Mpa） | [9 empty] | W
LF出站 |  | 18:55/20：00 |  | 真空度（pa） |  | 85 | LF进站电表读数 |  |  | 2259.87 |  |  |  | RE
送电时间(分) |  | 39*1 |  | 达标时间(s) |  | 424 | LF出站电表读数 |  |  | 2260.12 |  |  |  | 铝块
软吹时间(分) |  |  |  | 保压时间(s) |  | 974 | 本炉LF电耗，Kw/h |  |  | 2500 |  |  |  | Mn
总时间(分) |  | 45/20 |  | 总时间(s) |  | 1398 | 吨钢电耗，Kw/h |  |  | 95.8589 |  |  |  | Al块
成分(%) | Nb |  |  | Zn | As | Sb | Bi | Zr
控制范围 | ≤0.1 | ≤0.03 | ≤0.003 | ≤0.03 | ≤0.03 | ≤0.1 | ≤0.03 | ≤0.03
LF进站成分
LF二次成分
LF三次成分
VD2出站成分
VD出站成分
成品成分
F34 成分: 次; 45 Si: 负责人; 45 Mn: 魏新哲; VA9011034 S: 精炼工; FM2 Cr: 陈昌春; FM2 Mo: 高志宽; TF1810400 V: 靳玉成; TV1810400 RE: 记录员 | 董杰伟

## 35
|  |  |  | 炼钢分厂 |  |  | 乙班 | [7 empty] | 19年1月20日20时 至21日8时
LF炉号 | VD炉号 | 钢包号 | 包龄 |  | 熔炼炉号 |  | 冶炼钢种 |  | LF执行工艺卡 |  | VD执行工艺卡 | [8 empty] | LF进站钢水量(t) |  |  | LF/VD出站钢水量(t)
F35 | V35 | 8 | 9 |  | VA9013035 |  | EHYW18 |  | TF1730302 |  | TV1730302 | [8 empty] | 27.5 |  |  | 27.8
成分 | Ac | C | Si | Mn | P | S | Cr | Mo | V | W | Co | Nb | Cu | Ni | Pb | Sn | Al | TI | RE |  |  | O | N | H
成品范围 | 0.72/0.74 | 0.74/0.79 | 0.25/0.4 | 0.28/0.40 | ≤0.030 | ≤0.01 | 3.85/4.35 | ≤0.5 | 1.0/1.2 | 17.8/18.2 | ≤0.5 | ≤0.10 | ≤0.25 | ≤0.30 | ≤0.0015 | ≤0.018 | 0.10/0.15 |  |  |  |  | 18 |  | 1.5
成品目标值
LF控制范围 | 0.72/0.74 | 0.74/0.79 | 0.25/0.4 | 0.28/0.40 | ≤0.030 | ≤0.01 | 3.85/4.35 | ≤0.5 | 1.0/1.2 | 17.8/18.2 | ≤0.5 | ≤0.10 | ≤0.25 | ≤0.30 | ≤0.0015 | ≤0.018 | 0.12/0.16
LF一次成分 |  | 0.64 | 0.26 | 0.29 | 0.02 | 0.0082 | 3.86 | 0.17 | 1.045 | 17.72 | 0.05 | 0.01 | 0.109 | 0.19 | 0.001 | 0.018 | 0.086 |  |  |  |  | 16 | 157.5 | 3.6
LF二次成分 |  | 0.72 | 0.32 | 0.32 | 0.02 | 0.0081 | 3.89 | 0.18 | 1.059 | 17.89 | 0.05 | 0.01 | 0.11 | 0.19 | 0.0009 | 0.018 | 0.085
LF三次成分 |  | 0.77 | 0.34 | 0.31 | 0.02 | 0.0075 | 3.9 | 0.18 | 1.051 | 17.81 | 0.05 | 0.01 | 0.11 | 0.19 | 0.0007 | 0.018 | 0.15
VD1次成分
VD1次成分 |  | 0.774 | 0.37 | 0.31 | 0.02 | 0.007 | 3.91 | 0.18 | 1.059 | 17.92 | 0.05 | 0.01 | 0.11 | 0.19 | 0.0005 | 0.018 | 0.14 |  |  |  |  | 17.7 | 82.8 | 0.4
成品成分 | 0.737 | 0.775 | 0.38 | 0.32 | 0.021 | 0.0074 | 3.93 | 0.19 | 1.059 | 17.9 | 0.05 | 0.01 | 0.11 | 0.19 | 0.0006 | 0.018 | 0.13
EHYW18 Cr: .; TV1730302 Ni: 成分调整 | 渣料统计(kg)
LF操作 |  | 时间 |  | VD操作 |  | 时间 | LF操作时段 |  | 吹氩量 | VD操作时段 |  | 吹氩量 |  | 名称 |  | 一次 | 二次 | 三次 | 合计 | 渣料名称 | 钢包内 | 脱硫渣 | 精炼渣 | 累计
中频出钢完毕 |  | 21:30 |  | VD进站 |  | 0:10 | 造脱硫渣 |  | 70 | 真空达标 |  |  |  | Al | 加入时间 | 22:05 | 22:25 | 23:45 |  | 石灰 | 200
LF进站 |  | 21:35 |  | 抽真空 |  | 0:12 | 成分调整 |  | 175 | 真空保压1 |  | 20-25 |  |  | 加入量 | 100M | 150M | 50M |  | 萤石
F35 成分: 测温造脱硫渣; 8 C: 21:37; 9 Mn: 破真空; VA9013035 S: 0:30; EHYW18 Cr: 造精炼渣; TF1730302 V: 21; TF1730302 W: 电极出站前搅拌; TV1730302 Nb: 25; TV1730302 Ni: Fe-Si; TV1730302 Pb: 加入时间 | 铝矾土
F35 成分: 一次取样; 8 C: 21:47; 9 Mn: 取样测温; VA9013035 S: 0:33; EHYW18 Cr: 铸锭出站前搅拌; TF1730302 W: 软吹; TV1730302 Nb: 7; TV1730302 Pb: 加入量 | 铝粒 |  | 5
F35 成分: 造精炼渣; 8 C: 21:50; 9 Mn: 软吹开始; VA9013035 S: 0:36; EHYW18 Cr: 温度控制，℃; TV1730302 Ni: C粉; TV1730302 Sn: 30; TV1730302 Al: 12 | 碳
F35 成分: 调整成分; 8 C: 22:05; 9 Mn: 软吹结束; VA9013035 S: 0:50; TF1730302 V: 温度; TF1730302 W: 时间节点; TV1730302 Nb: 温度; TV1730302 Ni: C线（（米） | 硅钙
F35 成分: 测温取二次样; 8 C: 22:35; 9 Mn: 出站前搅拌; VA9013035 S: 0:55; EHYW18 Cr: LF进站; TF1730302 V: 1530; TF1730302 W: VD进站; TV1730302 Nb: 1612; TV1730302 Ni: FeMo | 铝氧粉 |  | 80
F35 成分: 三次样; 8 C: 23:25; 9 Mn: 出站; VA9013035 S: 1:00; EHYW18 Cr: 造精炼渣后; TF1730302 V: 1557; TF1730302 W: VD破空温度; TV1730302 Ni: V; TV1730302 Sn: 5 | 总计
9 Mn: 处理时间; VA9013035 S: 14/50; EHYW18 Cr: 软吹前温度; TF1730302 W: 软吹过程温度; TV1730302 Ni: 低Cr | 备 注
F35 成分: LF2进站（铸锭）; 9 Mn: 抽真空; EHYW18 Cr: LF出站; TF1730302 V: 1620; TF1730302 W: VD出站; TV1730302 Nb: 1495; TV1730302 Ni: 高Cr; TV1730302 Sn: 50; TV1730302 Al: 20 | MIF-LF-VD-电极Sn(0.019)评审，王振宇电话通知让步放行。
铸锭停吹氩前搅拌 |  |  |  | 汽包压力（Mpa） | [9 empty] | W |  | 150 | 50 | 49
LF出站 |  | 0:00 |  | 真空度（pa） |  | 40 | LF进站电表读数 |  |  | 2260.12 |  |  |  | RE |  |  |  | 28
送电时间(分) |  | 65 |  | 达标时间(s) |  | 350 | LF出站电表读数 |  |  | 2260.56 |  |  |  | 铝块
软吹时间(分) |  |  |  | 保压时间(s) |  | 717 | 本炉LF电耗，Kw/h |  |  | 4400 |  |  |  | Mn |  | 15
总时间(分) |  | 145 |  | 总时间(s) |  | 1067 | 吨钢电耗，Kw/h |  |  | 158.2734 |  |  |  | Al块
成分(%) | Nb |  |  | Zn | As | Sb | Bi | Zr
控制范围 | ≤0.1 | ≤0.03 | ≤0.003 | ≤0.03 | ≤0.03 | ≤0.1 | ≤0.03 | ≤0.03
LF进站成分
LF二次成分
LF三次成分
VD2出站成分
VD出站成分
成品成分
F35 成分: 次; 9 Si: 负责人; 9 Mn: 刘增运; VA9013035 S: 精炼工; EHYW18 Cr: 陈吉卫; EHYW18 Mo: 张鹏涛; TV1730302 RE: 记录员 | 史超

## 36
|  |  |  | 炼钢分厂 |  |  | 乙班 | [7 empty] | 19年1月20日20时 至21日8时
LF炉号 | VD炉号 | 钢包号 | 包龄 |  | 熔炼炉号 |  | 冶炼钢种 |  | LF执行工艺卡 |  | VD执行工艺卡 | [8 empty] | LF进站钢水量(t) |  |  | LF/VD出站钢水量(t)
F36 | V36 | 6 | 43 |  | VA9018036 |  | HITU2 |  | TF-1680911-2 |  | TV1680911-0 | [8 empty] | 25.09 |  |  | 25.09
成分 | Ac | C | Si | Mn | P | S | Cr | Mo | V | W | Co | Nb | Cu | Ni | Pb | Sn | Al | TI | RE |  |  | O | N | H
成品范围 | 0.9/0.96 | 0.54/0.59 | 0.2/0.3 | 0.3/0.5 | ≤0.025 | ≤0.0056 | 3.8/4.4 | 2.9/3.1 | 0.75/1.00 | ≤0.30 | ≤0.5 |  | ≤0.20 | ≤0.20 | ≤0.0020 | ≤0.020 | 0.015/0.035 |  |  |  |  | 16 | 150 | 1.5
成品目标值
LF控制范围 |  | 0.54/0.59 | 0.2/0.3 | 0.3/0.5 | ≤0.025 | ≤0.0056 | 3.8/4.4 | 2.9/3.1 | 0.75/1.00 | ≤0.30 | ≤0.5 |  | ≤0.20 | ≤0.20 | ≤0.0020 | ≤0.020 | 0.045/0.065
LF一次成分 |  | 0.52 | 0.18 | 0.4 | 0.019 | 0.002 | 4.05 | 6.01 | 0.75 | 0.19 |  |  | 0.05 | 0.21 | 0.00123 | 0.0051 | 0.038 |  |  |  |  | 21.1 | 202.4 | 6.6
LF二次成分
LF三次成分
VD1次成分
VD1次成分 |  | 0.532 | 0.26 | 0.39 | 0.018 | 0.002 | 4.04 | 2.98 | 0.78 | 0.22 |  |  | 0.05 | 0.21 | 0.001 | 0.0051 | 0.025 |  |  |  |  | 15.3 | 69 | 0.3
成品成分 | 0.92 | 0.55 | 0.26 | 0.4 | 0.019 | 0.002 | 4.05 | 3.02 | 0.787 | 0.22 |  |  | 0.054 | 0.2 | 0.001 | 0.005 | 0.022
HITU2 Cr: .; TV1680911-0 Ni: 成分调整 | 渣料统计(kg)
LF操作 |  | 时间 |  | VD操作 |  | 时间 | LF操作时段 |  | 吹氩量 | VD操作时段 |  | 吹氩量 |  | 名称 |  | 一次 | 二次 | 三次 | 合计 | 渣料名称 | 钢包内 | 脱硫渣 | 精炼渣 | 累计
F36 成分: 中频出钢完毕; 6 C: 1:50; 43 Mn: VD进站; VA9018036 S: 2:40; HITU2 Cr: 造脱硫渣; TF-1680911-2 V: 70; TF-1680911-2 W: 真空达标; TV1680911-0 Ni: Al; TV1680911-0 Pb: 加入时间 | 石灰 | 200
F36 成分: LF进站; 6 C: 1:55; 43 Mn: 抽真空; VA9018036 S: 2:42; HITU2 Cr: 成分调整; TF-1680911-2 V: 175; TF-1680911-2 W: 真空保压1; TV1680911-0 Nb: 20-25; TV1680911-0 Pb: 加入量; TV1680911-0 Sn: 15M | 萤石
F36 成分: 测温造脱硫渣; 6 C: 1:56; 43 Mn: 破真空; VA9018036 S: 3:09; HITU2 Cr: 造精炼渣; TF-1680911-2 V: 21; TF-1680911-2 W: 电极出站前搅拌; TV1680911-0 Nb: 25; TV1680911-0 Ni: Fe-Si; TV1680911-0 Pb: 加入时间 | 铝矾土
F36 成分: 一次取样; 6 C: 2:06; 43 Mn: 取样测温; VA9018036 S: 3:11; HITU2 Cr: 铸锭出站前搅拌; TF-1680911-2 W: 软吹; TV1680911-0 Nb: 7; TV1680911-0 Pb: 加入量; TV1680911-0 Sn: 20 | 铝粒 |  | 5
F36 成分: 造精炼渣; 6 C: 2:08; 43 Mn: 软吹开始; VA9018036 S: 3:15; HITU2 Cr: 温度控制，℃; TV1680911-0 Ni: C粉; TV1680911-0 Sn: 8; TV1680911-0 Al: 4 | 碳
F36 成分: 调整成分; 6 C: 2:20; 43 Mn: 软吹结束; VA9018036 S: 3:30; TF-1680911-2 V: 温度; TF-1680911-2 W: 时间节点; TV1680911-0 Nb: 温度; TV1680911-0 Ni: C线（（米） | 硅钙
F36 成分: 测温取二次样; 43 Mn: 出站前搅拌; VA9018036 S: 3:33; HITU2 Cr: LF进站; TF-1680911-2 V: 1531; TF-1680911-2 W: VD进站; TV1680911-0 Nb: 1639; TV1680911-0 Ni: FeMo | 铝氧粉 |  | 80
F36 成分: 三次样; 43 Mn: 出站; VA9018036 S: 3:40; HITU2 Cr: 造精炼渣后; TF-1680911-2 V: 1562; TF-1680911-2 W: VD破空温度; TV1680911-0 Ni: V; TV1680911-0 Sn: 10 | 总计
43 Mn: 处理时间; VA9018036 S: 15/60; HITU2 Cr: 软吹前温度; TF-1680911-2 W: 软吹过程温度; TV1680911-0 Ni: 低Cr | 备 注
F36 成分: LF2进站（铸锭）; 43 Mn: 抽真空; HITU2 Cr: LF出站; TF-1680911-2 V: 1647; TF-1680911-2 W: VD出站; TV1680911-0 Nb: 1528; TV1680911-0 Ni: 高Cr | MIF-LF-VD-电极 NI高（0.21）王振宇电话通知让步放行
铸锭停吹氩前搅拌 |  |  |  | 汽包压力（Mpa） | [9 empty] | W
LF出站 |  | 2:30 |  | 真空度（pa） |  | 50 | LF进站电表读数 |  |  | 2260.56 |  |  |  | RE
送电时间(分) |  | 31 |  | 达标时间(s) |  | 485 | LF出站电表读数 |  |  | 2260.82 |  |  |  | 铝块
软吹时间(分) |  |  |  | 保压时间(s) |  | 953 | 本炉LF电耗，Kw/h |  |  | 2600 |  |  |  | Mn
总时间(分) |  | 40 |  | 总时间(s) |  | 1438 | 吨钢电耗，Kw/h |  |  | 103.6269 |  |  |  | Al块
成分(%) | Nb |  |  | Zn | As | Sb | Bi | Zr
控制范围 | ≤0.1 | ≤0.03 | ≤0.003 | ≤0.03 | ≤0.03 | ≤0.1 | ≤0.03 | ≤0.03
LF进站成分
LF二次成分
LF三次成分
VD2出站成分
VD出站成分
成品成分
F36 成分: 次; 43 Si: 负责人; 43 Mn: 刘增运; VA9018036 S: 精炼工; HITU2 Cr: 陈吉卫; HITU2 Mo: 张鹏涛; TV1680911-0 RE: 记录员 | 史超

## 37
|  |  |  | 炼钢分厂 |  |  | 乙班 | [7 empty] | 19年1月20日20时 至21日8时
LF炉号 | VD炉号 | 钢包号 | 包龄 |  | 熔炼炉号 |  | 冶炼钢种 |  | LF执行工艺卡 |  | VD执行工艺卡 | [8 empty] | LF进站钢水量(t) |  |  | LF/VD出站钢水量(t)
F37 | V37 | 8 | 10 |  | VA9011037 |  | FM2 |  | VF2-1810121 |  | VF2-1810121 | [8 empty] | 26.2 |  |  | 26.2
成分 | Ac | C | Si | Mn | P | S | Cr | Mo | V | W | Co | Nb | Cu | Ni | Pb | Sn | Al | TI | RE |  |  | O | N | H
成品范围 | 0.77/0.8 | 0.81/0.85 | 0.21/0.4 | 0.28/0.40 | ≤0.033 | ≤0.01 | 3.9/4.3 | 4.55/4.85 | 1.75/1.95 | 5.55/5.95 | ≤0.5 |  | ≤0.25 | ≤0.30 | ≤0.0030 | ≤0.020 | 0.01/0.025 |  |  |  |  | 18 |  | 1.5
成品目标值
LF控制范围 | 0.77/0.8 | 0.81/0.85 | 0.21/0.4 | 0.28/0.40 | ≤0.033 | ≤0.01 | 3.9/4.3 | 4.55/4.85 | 1.75/1.95 | 5.55/5.95 | ≤0.5 |  | ≤0.25 | ≤0.30 | ≤0.0030 | ≤0.020 | 0.04/0.055
LF一次成分 |  | 0.82 | 0.25 | 0.33 | 0.026 | 0.014 | 4.01 | 4.64 | 1.82 | 5.71 | 0.32 |  | 0.11 | 0.25 | 0.0013 | 0.0071 | 0.046 |  |  |  |  | 16.9 | 172.1 | 3.4
LF二次成分
LF三次成分
VD1次成分
VD1次成分 |  | 0.84 | 0.26 | 0.33 | 0.026 | 0.005 | 4.02 | 4.66 | 1.82 | 5.69 | 0.32 |  | 0.11 | 0.26 | 0.001 | 0.0071. | 0.018 |  |  |  |  | 9.3 | 107.2 | 0.7
成品成分 | 0.77 | 0.833 | 0.26 | 0.33 | 0.026 | 0.0049 | 4.02 | 4.62 | 1.811 | 5.62 | 0.32 |  | 0.11 | 0.25 | 0.0011 | 0.0072 | 0.016
FM2 Cr: .; VF2-1810121 Ni: 成分调整 | 渣料统计(kg)
LF操作 |  | 时间 |  | VD操作 |  | 时间 | LF操作时段 |  | 吹氩量 | VD操作时段 |  | 吹氩量 |  | 名称 |  | 一次 | 二次 | 三次 | 合计 | 渣料名称 | 钢包内 | 脱硫渣 | 精炼渣 | 累计
F37 成分: 中频出钢完毕; 8 C: 5:00; 10 Mn: VD进站; VA9011037 S: 5:50; FM2 Cr: 造脱硫渣; VF2-1810121 V: 60; VF2-1810121 W: 真空达标; VF2-1810121 Ni: Al; VF2-1810121 Pb: 加入时间 | 石灰 | 200
F37 成分: LF进站; 8 C: 5:05; 10 Mn: 抽真空; VA9011037 S: 5:52; FM2 Cr: 成分调整; VF2-1810121 V: 160; VF2-1810121 W: 真空保压1; VF2-1810121 Nb: 25-30; VF2-1810121 Pb: 加入量 | 萤石
F37 成分: 测温造脱硫渣; 8 C: 5:07; 10 Mn: 破真空; VA9011037 S: 6:13; FM2 Cr: 造精炼渣; VF2-1810121 V: 22; VF2-1810121 W: 电极出站前搅拌; VF2-1810121 Ni: Fe-Si; VF2-1810121 Pb: 加入时间 | 铝矾土
F37 成分: 一次取样; 8 C: 5:17; 10 Mn: 取样测温; VA9011037 S: 6:16; FM2 Cr: 铸锭出站前搅拌; VF2-1810121 V: 30; VF2-1810121 W: 软吹; VF2-1810121 Pb: 加入量 | 铝粒 |  | 5
F37 成分: 造精炼渣; 8 C: 5:20; 10 Mn: 软吹开始; FM2 Cr: 温度控制，℃; VF2-1810121 Ni: C粉; VF2-1810121 Sn: 4 | 碳
F37 成分: 调整成分; 8 C: 5:30; 10 Mn: 软吹结束; VF2-1810121 V: 温度; VF2-1810121 W: 时间节点; VF2-1810121 Nb: 温度; VF2-1810121 Ni: C线（（米） | 硅钙
F37 成分: 测温取二次样; 10 Mn: 出站前搅拌; FM2 Cr: LF进站; VF2-1810121 V: 1522/1512; VF2-1810121 W: VD进站; VF2-1810121 Nb: 1590; VF2-1810121 Ni: FeMo | 铝氧粉 |  | 80
F37 成分: 三次样; 10 Mn: 出站; VA9011037 S: 6:20; FM2 Cr: 造精炼渣后; VF2-1810121 W: VD破空温度; VF2-1810121 Ni: V | 总计
10 Mn: 处理时间; VA9011037 S: 30; FM2 Cr: 软吹前温度; VF2-1810121 W: 软吹过程温度; VF2-1810121 Ni: 低Cr | 备 注
F37 成分: LF2进站（铸锭）; 8 C: 6:30; 10 Mn: 抽真空; FM2 Cr: LF出站; VF2-1810121 V: 1599/1494; VF2-1810121 W: VD出站; VF2-1810121 Nb: 1518; VF2-1810121 Ni: 高Cr | MIF-LF-VD-LF2-铸锭
铸锭停吹氩前搅拌 |  | 6:37 |  | 汽包压力（Mpa） | [9 empty] | W
LF出站 |  | 5：40/6：45 |  | 真空度（pa） |  | 50 | LF进站电表读数 |  |  | 2260.82 |  |  |  | CO
送电时间(分) |  | 33 |  | 达标时间(s) |  | 390 | LF出站电表读数 |  |  | 2261.03 |  |  |  | Nb
软吹时间(分) |  |  |  | 保压时间(s) |  | 905 | 本炉LF电耗，Kw/h |  |  | 2100 |  |  |  | Mn
总时间(分) |  | 35/15 |  | 总时间(s) |  | 1295 | 吨钢电耗，Kw/h |  |  | 80.1527 |  |  |  | Al块
成分(%) | Nb |  |  | Zn | As | Sb | Bi | Zr
控制范围 | ≤0.1 | ≤0.03 | ≤0.003 | ≤0.03 | ≤0.03 | ≤0.1 | ≤0.03 | ≤0.03
LF进站成分
LF二次成分
LF三次成分
VD2出站成分
VD出站成分
成品成分
F37 成分: 出勤人数; 10 Si: 负责人; 10 Mn: 刘增运; VA9011037 S: 精炼工; FM2 Cr: 陈吉卫; VF2-1810121 V: 张鹏涛; VF2-1810121 RE: 记录员 | 史超

## 38
|  |  |  | 炼钢分厂 |  |  | 丙 | [7 empty] | 19年1月21日8时 至21日20时
LF炉号 | VD炉号 | 钢包号 | 包龄 |  | 熔炼炉号 |  | 冶炼钢种 |  | LF执行工艺卡 |  | VD执行工艺卡 | [8 empty] | LF进站钢水量(t) |  |  | LF/VD出站钢水量(t)
F38 | V38 | 6 | 44 |  | VA9017038 |  | EHYCS2 |  | TF1810400 |  | TV1810400 | [8 empty] | 25.27 |  |  | 25.27
成分 | Ac | C | Si | Mn | P | S | Cr | Mo | V | W | Co | Nb | Cu | Ni | Pb | Sn | Al | TI | RE |  |  | O | N | H
成品范围 | 0.74/0.78 | 0.53/0.57 | 0.87/0.98 | 0.35/0.55 | ≤0.025 | ≤0.01 | 8.2/8.8 | 1.6/1.85 | 0.3/0.4 | 1.1/1.4 | ≤0.5 |  | ≤0.30 | ≤0.25 | ≤0.0030 | ≤0.020 | 0.015/0.035 |  |  |  |  | 16 | 150 | 1.5
成品目标值
LF控制范围 | 0.74/0.78 | 0.53/0.57 | 0.87/0.98 | 0.35/0.55 | ≤0.025 | ≤0.01 | 8.2/8.8 | 1.6/1.85 | 0.3/0.4 | 1.1/1.4 | ≤0.5 |  | ≤0.30 | ≤0.25 | ≤0.0030 | ≤0.020 | 0.04/0.06
LF一次成分 |  | 0.49 | 0.86 | 0.36 | 0.023 | 0.007 | 8.57 | 1.74 | 0.34 | 1.33 |  |  | 0.08 | 0.18 | 0.0007 | 0.007 | 0.014 |  |  |  |  | 23.4 | 238.8 | 4.3
LF二次成分 |  | 0.52 | 0.9 | 0.39 | 0.022 | 0.002 | 8.51 | 1.73 | 0.34 | 1.32 |  |  | 0.08 | 0.18 | 0.0007 | 0.007 | 0.047
LF三次成分
VD1次成分
VD1次成分 |  | 0.545 | 0.92 | 0.39 | 0.023 | 0.002 | 8.49 | 1.74 | 0.34 | 1.33 |  |  | 0.08 | 0.18 | 0.0006 | 0.007 | 0.02 |  |  |  |  | 9.8 | 96.2 | 0.4
成品成分 | 0.753 | 0.55 | 0.91 | 0.39 | 0.022 | 0.002 | 8.51 | 1.71 | 0.34 | 1.31 |  |  | 0.08 | 0.18 | 0.005 | 0.007 | 0.019
EHYCS2 Cr: .; TV1810400 Ni: 成分调整 | 渣料统计(kg)
LF操作 |  | 时间 |  | VD操作 |  | 时间 | LF操作时段 |  | 吹氩量 | VD操作时段 |  | 吹氩量 |  | 名称 |  | 一次 | 二次 | 三次 | 合计 | 渣料名称 | 钢包内 | 脱硫渣 | 精炼渣 | 累计
F38 成分: 中频出钢完毕; 6 C: 8:10; 44 Mn: VD进站; VA9017038 S: 11:25; EHYCS2 Cr: 造脱硫渣; TF1810400 V: 50; TF1810400 W: 真空达标; TV1810400 Ni: Al; TV1810400 Pb: 加入时间 | 石灰 | 200
F38 成分: LF进站; 6 C: 8:15; 44 Mn: 抽真空; VA9017038 S: 11:27; EHYCS2 Cr: 成分调整; TF1810400 V: 155; TF1810400 W: 真空保压1; TV1810400 Nb: 20-25; TV1810400 Pb: 加入量 | 萤石
F38 成分: 测温造脱硫渣; 6 C: 8:18; 44 Mn: 破真空; VA9017038 S: 11:52; EHYCS2 Cr: 造精炼渣; TF1810400 V: 20; TF1810400 W: 电极出站前搅拌; TV1810400 Ni: Fe-Si; TV1810400 Pb: 加入时间; TV1810400 Sn: 8:35 | 铝矾土
F38 成分: 一次取样; 6 C: 8:25; 44 Mn: 取样测温; VA9017038 S: 11:54; EHYCS2 Cr: 铸锭出站前搅拌; TF1810400 V: 23; TF1810400 W: 软吹; TV1810400 Pb: 加入量; TV1810400 Sn: 10 | 铝粒 |  | 5
F38 成分: 造精炼渣; 6 C: 8:28; 44 Mn: 软吹开始; VA9017038 S: 11:55; EHYCS2 Cr: 温度控制，℃; TV1810400 Ni: C粉; TV1810400 Sn: 6; TV1810400 Al: 3; TV1810400 TI: 3 | 碳
F38 成分: 调整成分; 6 C: 8:35; 44 Mn: 软吹结束; VA9017038 S: 12:13; TF1810400 V: 温度; TF1810400 W: 时间节点; TV1810400 Nb: 温度; TV1810400 Ni: C线（（米） | 硅钙
F38 成分: 测温取二次样; 6 C: 10:50; 44 Mn: 出站前搅拌; VA9017038 S: 12:15; EHYCS2 Cr: LF进站; TF1810400 V: 1521; TF1810400 W: VD进站; TV1810400 Nb: 1625; TV1810400 Ni: FeMo | 铝氧粉 |  | 80
F38 成分: 三次样; 44 Mn: 出站; VA9017038 S: 50*17; EHYCS2 Cr: 造精炼渣后; TF1810400 W: VD破空温度; TV1810400 Nb: 1549; TV1810400 Ni: V | 总计
44 Mn: 处理时间; EHYCS2 Cr: 软吹前温度; TF1810400 W: 软吹过程温度; TV1810400 Ni: 低Cr | 备 注
F38 成分: LF2进站（铸锭）; 44 Mn: 抽真空; EHYCS2 Cr: LF出站; TF1810400 V: 1630; TF1810400 W: VD出站; TV1810400 Nb: 1527; TV1810400 Ni: 高Cr | MIF-LF-VD-电极。 8：35-11：10等浇筑
铸锭停吹氩前搅拌 |  |  |  | 汽包压力（Mpa） | [9 empty] | W
LF出站 |  | 11:20 |  | 真空度（pa） |  | 60 | LF进站电表读数 |  |  | 2261.03 |  |  |  | RE
送电时间(分) |  | 69 |  | 达标时间(s) |  | 505 | LF出站电表读数 |  |  | 2261.43 |  |  |  | 铝块
软吹时间(分) |  |  |  | 保压时间(s) |  | 999 | 本炉LF电耗，Kw/h |  |  | 4000 |  |  |  | Mn |  | 10
总时间(分) |  | 175 |  | 总时间(s) |  | 1504 | 吨钢电耗，Kw/h |  |  | 158.2905 |  |  |  | Al块
成分(%) | Nb |  |  | Zn | As | Sb | Bi | Zr
控制范围 | ≤0.1 | ≤0.03 | ≤0.003 | ≤0.03 | ≤0.03 | ≤0.1 | ≤0.03 | ≤0.03
LF进站成分
LF二次成分
LF三次成分
VD2出站成分
VD出站成分
成品成分
F38 成分: 次; 44 Si: 负责人; 44 Mn: 王占涛; VA9017038 S: 精炼工; EHYCS2 Cr: 王浩; EHYCS2 Mo: 焦凯旋; TF1810400 V: 史雨帅; TV1810400 RE: 记录员 | 何肖青

## 39
|  |  |  | 炼钢分厂 |  |  | 丙 | [7 empty] | 19年1月21日8时 至21日20时
LF炉号 | VD炉号 | 钢包号 | 包龄 |  | 熔炼炉号 |  | 冶炼钢种 |  | LF执行工艺卡 |  | VD执行工艺卡 | [8 empty] | LF进站钢水量(t) |  |  | LF/VD出站钢水量(t)
F39 | V39 | 8 | 11 |  | VA9018039 |  | EHYRH12(BG) |  | TF1810400 |  | TV1810400 | [8 empty] | 25.51 |  |  | 25.51
成分 | Ac | C | Si | Mn | P | S | Cr | Mo | V | W | Co | Nb | Cu | Ni | Pb | Sn | Al | TI | RE |  |  | O | N | H
成品范围 | 0.95/1.01 | 0.49/0.54 | 1.07/1.2 | 0.3/0.4 | ≤0.025 | ≤0.01 | 5.05/5.5 | 1.2/1.4 | 0.45/0.55 | 1.15/1.4 | ≤0.5 |  | ≤0.25 | ≤0.30 | ≤0.0030 | ≤0.020 | .015/.035 |  |  |  |  | 18 |  | 1.5
成品目标值
LF控制范围 | 0.95/1.01 | 0.49/0.54 | 1.07/1.2 | 0.3/0.4 | ≤0.025 | ≤0.01 | 5.05/5.5 | 1.2/1.4 | 0.45/0.55 | 1.15/1.4 | ≤0.5 |  | ≤0.25 | ≤0.30 | ≤0.0030 | ≤0.020 | 0.04/0.055
LF一次成分 |  | 0.45 | 1.03 | 0.32 | 0.018 | 0.004 | 5.08 | 1.27 | 0.42 | 1.17 |  |  | 0.08 | 0.18 | 0.001 | 0.005 | 0.058 |  |  |  |  | 17.2 | 175.1 | 5.9
LF二次成分 |  | 0.48 | 1.1 | 0.32 | 0.018 | 0.002 | 5.22 | 1.26 | 0.48 | 1.21 |  |  | 0.08 | 0.18 | 0.0008 | 0.005 | 0.048
LF三次成分
VD1次成分
VD1次成分 |  | 0.52 | 1.12 | 0.33 | 0.018 | 0.002 | 5.22 | 1.28 | 0.49 | 1.26 |  |  | 0.08 | 0.18 | 0.0008 | 0.005 | 0.031 |  |  |  |  | 7.7 | 52.3 | 0.3
成品成分 | 0.972 | 0.518 | 1.12 | 0.33 | 0.018 | 0.002 | 5.19 | 1.27 | 0.49 | 1.25 |  |  | 0.08 | 0.18 | 0.0008 | 0.005 | 0.031
EHYRH12(BG) Cr: .; TV1810400 Ni: 成分调整 | 渣料统计(kg)
LF操作 |  | 时间 |  | VD操作 |  | 时间 | LF操作时段 |  | 吹氩量 | VD操作时段 |  | 吹氩量 |  | 名称 |  | 一次 | 二次 | 三次 | 合计 | 渣料名称 | 钢包内 | 脱硫渣 | 精炼渣 | 累计
F39 成分: 中频出钢完毕; 8 C: 13:50; 11 Mn: VD进站; VA9018039 S: 15:40; EHYRH12(BG) Cr: 造脱硫渣; TF1810400 V: 50; TF1810400 W: 真空达标; TV1810400 Ni: Al; TV1810400 Pb: 加入时间; TV1810400 Al: 15:20 | 石灰 | 200
F39 成分: LF进站; 8 C: 13:55; 11 Mn: 抽真空; VA9018039 S: 15:43; EHYRH12(BG) Cr: 成分调整; TF1810400 V: 155; TF1810400 W: 真空保压1; TV1810400 Nb: 20-25; TV1810400 Pb: 加入量; TV1810400 Al: 20MI | 萤石
F39 成分: 测温造脱硫渣; 8 C: 13:58; 11 Mn: 破真空; VA9018039 S: 16:22; EHYRH12(BG) Cr: 造精炼渣; TF1810400 V: 20; TF1810400 W: 电极出站前搅拌; TV1810400 Nb: 30; TV1810400 Ni: Fe-Si; TV1810400 Pb: 加入时间 | 铝矾土
F39 成分: 一次取样; 8 C: 14:05; 11 Mn: 取样测温; VA9018039 S: 16:25; EHYRH12(BG) Cr: 铸锭出站前搅拌; TF1810400 W: 软吹; TV1810400 Nb: 9; TV1810400 Pb: 加入量; TV1810400 Sn: 30 | 铝粒 |  | 5
F39 成分: 造精炼渣; 8 C: 14:08; 11 Mn: 软吹开始; VA9018039 S: 16:25; EHYRH12(BG) Cr: 温度控制，℃; TV1810400 Ni: C粉; TV1810400 Sn: 15; TV1810400 Al: 6 | 碳
F39 成分: 调整成分; 8 C: 14:25; 11 Mn: 软吹结束; VA9018039 S: 16:40; TF1810400 V: 温度; TF1810400 W: 时间节点; TV1810400 Nb: 温度; TV1810400 Ni: C线（（米） | 硅钙
F39 成分: 测温取二次样; 8 C: 15:00; 11 Mn: 出站前搅拌; VA9018039 S: 16:40; EHYRH12(BG) Cr: LF进站; TF1810400 V: 1526; TF1810400 W: VD进站; TV1810400 Nb: 1645; TV1810400 Ni: FeMo | 铝氧粉 |  | 80
F39 成分: 三次样; 11 Mn: 出站; VA9018039 S: 16:45; EHYRH12(BG) Cr: 造精炼渣后; TF1810400 W: VD破空温度; TV1810400 Nb: 1550; TV1810400 Ni: V; TV1810400 Sn: 20 | 总计
11 Mn: 处理时间; VA9018039 S: 65*15; EHYRH12(BG) Cr: 软吹前温度; TF1810400 W: 软吹过程温度; TV1810400 Ni: 低Cr; TV1810400 Sn: 40 | 备 注
F39 成分: LF2进站（铸锭）; 11 Mn: 抽真空; EHYRH12(BG) Cr: LF出站; TF1810400 V: 1650; TF1810400 W: VD出站; TV1810400 Nb: 1520; TV1810400 Ni: 高Cr | MIF-LF-VD-电极14:25-15:2等浇筑 浇筑车坏回中频炉
铸锭停吹氩前搅拌 |  |  |  | 汽包压力（Mpa） | [9 empty] | W |  | 20
LF出站 |  | 15:30 |  | 真空度（pa） |  | 50 | LF进站电表读数 |  |  | 2261.43 |  |  |  | RE
送电时间(分) |  | 55 |  | 达标时间(s) |  | 499 | LF出站电表读数 |  |  | 2261.78 |  |  |  | 铝块
软吹时间(分) |  |  |  | 保压时间(s) |  | 1802 | 本炉LF电耗，Kw/h |  |  | 3400 |  |  |  | Mn
总时间(分) |  | 95 |  | 总时间(s) |  | 2301 | 吨钢电耗，Kw/h |  |  | 133.2811 |  |  |  | Al块
成分(%) | Nb |  |  | Zn | As | Sb | Bi | Zr
控制范围 | ≤0.1 | ≤0.03 | ≤0.003 | ≤0.03 | ≤0.03 | ≤0.1 | ≤0.03 | ≤0.03
LF进站成分
LF二次成分
LF三次成分
VD2出站成分
VD出站成分
成品成分
F39 成分: 次; 11 Si: 负责人; 11 Mn: 王占涛; VA9018039 S: 精炼工; EHYRH12(BG) Cr: 王浩; EHYRH12(BG) Mo: 焦凯旋; TF1810400 V: 史雨帅; TV1810400 RE: 记录员 | 何肖青

## 40
|  |  |  | 炼钢分厂 |  |  | 丙/甲班 | [7 empty] | 19年1月21日8时 至21日20时
LF炉号 | VD炉号 | 钢包号 | 包龄 |  | 熔炼炉号 |  | 冶炼钢种 |  | LF执行工艺卡 |  | VD执行工艺卡 | [8 empty] | LF进站钢水量(t) |  |  | LF/VD出站钢水量(t)
F40 | V3140 | 5 | 1 |  | VA9011031 |  | FM2 |  | TF1810400 |  | TV1810400 | [8 empty] | 26.15 |  |  | 26.15
成分 | Ac | C | Si | Mn | P | S | Cr | Mo | V | W | Co | Nb | Cu | Ni | Pb | Sn | Al | TI | RE |  |  | O | N | H
成品范围 | 0.77/0.8 | 0.81/0.85 | 0.21/0.4 | 0.28/0.40 | ≤0.033 | ≤0.01 | 3.9/4.3 | 4.55/4.85 | 1.75/1.95 | 5.55/5.95 | ≤0.5 |  | ≤0.25 | ≤0.30 | ≤0.0030 | ≤0.020 | 0.01/0.025 |  |  |  |  | 18 |  | 1.5
成品目标值
LF控制范围 | 0.77/0.8 | 0.81/0.85 | 0.21/0.4 | 0.28/0.40 | ≤0.033 | ≤0.01 | 3.9/4.3 | 4.55/4.85 | 1.75/1.95 | 5.55/5.95 | ≤0.5 |  | ≤0.25 | ≤0.30 | ≤0.0030 | ≤0.020 | 0.04/0.055
LF一次成分 |  | 0.786 | 0.23 | 0.33 | 0.028 | 0.02 | 3.92 | 4.55 | 1.76 | 5.6 |  |  | 0.12 | 0.24 | 0.001 | 0.007 | 0.023 |  |  |  |  | 22.6 | 161.5 | 3.6
LF二次成分
LF三次成分
VD1次成分
VD1次成分 |  | 0.82 | 0.23 | 0.33 | 0.03 | 0.009 | 5.13 | 1.29 | 0.46 | 1.21 |  |  | 0.12 | 0.25 | 0.0011 | 0.007 | 0.022 |  |  |  |  | 12.9 | 124.4 | 0.9
成品成分 | 0.77 | 0.84 | 0.23 | 0.33 | 0.029 | 0.008 | 4 | 4.66 | 1.81 | 5.65 |  |  | 0.12 | 0.24 | 0.0012 | 0.008 | 0.022
FM2 Cr: .; TV1810400 Ni: 成分调整 | 渣料统计(kg)
LF操作 |  | 时间 |  | VD操作 |  | 时间 | LF操作时段 |  | 吹氩量 | VD操作时段 |  | 吹氩量 |  | 名称 |  | 一次 | 二次 | 三次 | 合计 | 渣料名称 | 钢包内 | 脱硫渣 | 精炼渣 | 累计
F40 成分: 中频出钢完毕; 5 C: 18:20; 1 Mn: VD进站; VA9011031 S: 19:25; FM2 Cr: 造脱硫渣; TF1810400 V: 50; TF1810400 W: 真空达标; TV1810400 Ni: Al; TV1810400 Pb: 加入时间; TV1810400 Sn: 19:05 | 石灰 | 200
F40 成分: LF进站; 5 C: 18:25; 1 Mn: 抽真空; VA9011031 S: 19:30; FM2 Cr: 成分调整; TF1810400 V: 150; TF1810400 W: 真空保压1; TV1810400 Nb: 20-25; TV1810400 Pb: 加入量; TV1810400 Sn: 25米 | 萤石
F40 成分: 测温造脱硫渣; 5 C: 18:28; 1 Mn: 破真空; VA9011031 S: 19:50; FM2 Cr: 造精炼渣; TF1810400 V: 20; TF1810400 W: 电极出站前搅拌; TV1810400 Ni: Fe-Si; TV1810400 Pb: 加入时间 | 铝矾土
F40 成分: 一次取样; 5 C: 18:35; 1 Mn: 取样测温; VA9011031 S: 19:55; FM2 Cr: 铸锭出站前搅拌; TF1810400 V: 23; TF1810400 W: 软吹; TV1810400 Pb: 加入量 | 铝粒 |  | 5
F40 成分: 造精炼渣; 5 C: 18:39; 1 Mn: 软吹开始; FM2 Cr: 温度控制，℃; TV1810400 Ni: C粉; TV1810400 Sn: 10 | 碳
F40 成分: 调整成分; 5 C: 19:00; 1 Mn: 软吹结束; TF1810400 V: 温度; TF1810400 W: 时间节点; TV1810400 Nb: 温度; TV1810400 Ni: C线（（米） | 硅钙
F40 成分: 测温取二次样; 1 Mn: 出站前搅拌; FM2 Cr: LF进站; TF1810400 V: 15269/1529; TF1810400 W: VD进站; TV1810400 Nb: 1587; TV1810400 Ni: FeMo; TV1810400 Sn: 50 | 铝氧粉 |  | 80
F40 成分: 三次样; 1 Mn: 出站; VA9011031 S: 20:00; FM2 Cr: 造精炼渣后; TF1810400 W: VD破空温度; TV1810400 Ni: V; TV1810400 Sn: 18 | 总计
1 Mn: 处理时间; VA9011031 S: 35; FM2 Cr: 软吹前温度; TF1810400 W: 软吹过程温度; TV1810400 Ni: 低Cr; TV1810400 Sn: 40 | 备 注
F40 成分: LF2进站（铸锭）; 5 C: 20:05; 1 Mn: 抽真空; FM2 Cr: LF出站; TF1810400 V: 1596/1494; TF1810400 W: VD出站; TV1810400 Nb: 1538; TV1810400 Ni: 高Cr | MIF-LF-VD-电极
铸锭停吹氩前搅拌 |  | 20:36 |  | 汽包压力（Mpa） | [9 empty] | W |  | 20
LF出站 |  | 19:20/20:45 |  | 真空度（pa） |  | 50 | LF进站电表读数 |  |  | 2261.78 |  |  |  | RE
送电时间(分) |  | 40 |  | 达标时间(s) |  | 381 | LF出站电表读数 |  |  | 2262.15 |  |  |  | 铝块
软吹时间(分) |  |  |  | 保压时间(s) |  | 812 | 本炉LF电耗，Kw/h |  |  | 3700 |  |  |  | Mn
总时间(分) |  | 55/40 |  | 总时间(s) |  | 1192 | 吨钢电耗，Kw/h |  |  | 141.4914 |  |  |  | Al块
成分(%) | Nb |  |  | Zn | As | Sb | Bi | Zr
控制范围 | ≤0.1 | ≤0.03 | ≤0.003 | ≤0.03 | ≤0.03 | ≤0.1 | ≤0.03 | ≤0.03
LF进站成分
LF二次成分
LF三次成分
VD2出站成分
VD出站成分
成品成分
F40 成分: 次; 1 Si: 负责人; 1 Mn: 王占涛; VA9011031 S: 精炼工; FM2 Cr: 王浩; FM2 Mo: 焦凯旋; TF1810400 V: 史雨帅; TV1810400 RE: 记录员 | 何肖青
1 Mn: 魏新哲; FM2 Cr: 陈昌春; FM2 Mo: 高志宽; TF1810400 V: 靳玉成 | 董杰伟

## 41
|  |  |  | 炼钢分厂 |  |  | 甲班 | [7 empty] | 19年1月21日20时 至22日8时
LF炉号 | VD炉号 | 钢包号 | 包龄 |  | 熔炼炉号 |  | 冶炼钢种 |  | LF执行工艺卡 |  | VD执行工艺卡 | [8 empty] | LF进站钢水量(t) |  |  | LF/VD出站钢水量(t)
F41 | V41 | 6 | 44 |  | VA9011041 |  | EHYM2-1(LP) |  | TF-1610140 |  | TV-1610140 | [8 empty] | 26.02 |  |  | 26.02
成分 | Ac | C | Si | Mn | P | S | Cr | Mo | V | W | Co | Nb | Cu | Ni | Pb | Sn | Al | TI | RE |  |  | O | N | H
成品范围 | 0.745/0.765 | 0.82/0.86 | 0.28/0.45 | 0.28/0.40 | ≤0.028 | ≤0.01 | 3.9/4.4 | 4.7/4.95 | 1.80/1.95 | 5.7/6.1 | ≤0.30 |  | ≤0.25 | ≤0.30 | ≤0.0020 | ≤0.015 | 0.015/0.035 |  |  |  |  | 16 |  | 1.5
成品目标值
LF控制范围 | 0.73/0.75 | 0.82/0.86 | 0.28/0.45 | 0.28/0.40 | ≤0.028 | ≤0.01 | 3.9/4.4 | 4.7/4.95 | 1.80/1.95 | 5.7/6.1 | ≤0.30 |  | ≤0.25 | ≤0.30 | ≤0.0020 | ≤0.015 | 0.045/0.065
LF一次成分 |  | 0.81 | 0.24 | 0.33 | 0.027 | 0.03 | 3.96 | 4.82 | 1.86 | 5.86 | 0.24 |  | 0.12 | 0.18 | 0.002 | 0.007 | 0.01 |  |  |  |  | 30.3 | 161.8 | 4.2
LF二次成分 |  | 0.815 | 0.3 | 0.34 | 0.027 | 0.02 | 3.97 | 4.77 | 1.86 | 5.86 | 0.24 |  | 0.12 | 0.18 | 0.0018 | 0.007 | 0.01
LF三次成分
VD1次成分
VD1次成分 |  | 0.826 | 0.32 | 0.34 | 0.026 | 0.0064 | 3.98 | 4.74 | 1.853 | 5.75 | 0.24 |  | 0.12 | 0.18 | 0.001 | 0.007 | 0.026 |  |  |  |  | 14.1 | 111.1 | 1
成品成分 | 0.755 | 0.83 | 0.32 | 0.34 | 0.026 | 0.0066 | 3.99 | 4.71 | 1.84 | 5.74 | 0.24 |  | 0.12 | 0.18 | 0.0011 | 0.007 | 0.024
EHYM2-1(LP) Cr: .; TV-1610140 Ni: 成分调整 | 渣料统计(kg)
LF操作 |  | 时间 |  | VD操作 |  | 时间 | LF操作时段 |  | 吹氩量 | VD操作时段 |  | 吹氩量 |  | 名称 |  | 一次 | 二次 | 三次 | 合计 | 渣料名称 | 钢包内 | 脱硫渣 | 精炼渣 | 累计
F41 成分: 中频出钢完毕; 6 C: 0;30; 44 Mn: VD进站; VA9011041 S: 1:35; EHYM2-1(LP) Cr: 造脱硫渣; TF-1610140 V: 65; TF-1610140 W: 真空达标; TV-1610140 Ni: Al; TV-1610140 Pb: 加入时间; TV-1610140 Sn: 1:05 | 石灰 | 200
F41 成分: LF进站; 6 C: 0:35; 44 Mn: 抽真空; VA9011041 S: 1:40; EHYM2-1(LP) Cr: 成分调整; TF-1610140 V: 160; TF-1610140 W: 真空保压1; TV-1610140 Nb: 25-30; TV-1610140 Pb: 加入量; TV-1610140 Sn: 50米 | 萤石
F41 成分: 测温造脱硫渣; 6 C: 0:37; 44 Mn: 破真空; VA9011041 S: 2:10; EHYM2-1(LP) Cr: 造精炼渣; TF-1610140 V: 21; TF-1610140 W: 电极出站前搅拌; TV-1610140 Ni: Fe-Si; TV-1610140 Pb: 加入时间; TV-1610140 Sn: 1:05 | 铝矾土
F41 成分: 一次取样; 6 C: 0:47; 44 Mn: 取样测温; VA9011041 S: 2:13; EHYM2-1(LP) Cr: 铸锭出站前搅拌; TF-1610140 V: 25; TF-1610140 W: 软吹; TV-1610140 Nb: 8; TV-1610140 Pb: 加入量; TV-1610140 Sn: 27 | 铝粒 |  | 5
F41 成分: 造精炼渣; 6 C: 0:50; 44 Mn: 软吹开始; VA9011041 S: 2:15; EHYM2-1(LP) Cr: 温度控制，℃; TV-1610140 Ni: C粉; TV-1610140 Sn: 3; TV-1610140 Al: 3 | 碳
F41 成分: 调整成分; 6 C: 1:05; 44 Mn: 软吹结束; VA9011041 S: 2:27; TF-1610140 V: 温度; TF-1610140 W: 时间节点; TV-1610140 Nb: 温度; TV-1610140 Ni: C线（（米） | 硅钙
F41 成分: 测温取二次样; 6 C: 1:20; 44 Mn: 出站前搅拌; EHYM2-1(LP) Cr: LF进站; TF-1610140 V: 1515; TF-1610140 W: VD进站; TV-1610140 Nb: 1579; TV-1610140 Ni: FeMo | 铝氧粉 |  | 80
F41 成分: 三次样; 44 Mn: 出站; VA9011041 S: 2:30; EHYM2-1(LP) Cr: 造精炼渣后; TF-1610140 W: VD破空温度; TV-1610140 Nb: 1524; TV-1610140 Ni: V; TV-1610140 Sn: 15 | 总计
44 Mn: 处理时间; VA9011041 S: 1955-12-01; EHYM2-1(LP) Cr: 软吹前温度; TF-1610140 W: 软吹过程温度; TV-1610140 Ni: 低Cr | 备 注
F41 成分: LF2进站（铸锭）; 44 Mn: 抽真空; EHYM2-1(LP) Cr: LF出站; TF-1610140 V: 1589; TF-1610140 W: VD出站; TV-1610140 Nb: 1486; TV-1610140 Ni: 高Cr | MIF-LF-VD-电极
铸锭停吹氩前搅拌 |  |  |  | 汽包压力（Mpa） | [9 empty] | W |  | 20
LF出站 |  | 1；30 |  | 真空度（pa） |  | 50 | LF进站电表读数 |  |  | 2262.15 |  |  |  | CO
送电时间(分) |  | 35 |  | 达标时间(s) |  | 388 | LF出站电表读数 |  |  | 2262.55 |  |  |  | Nb
软吹时间(分) |  |  |  | 保压时间(s) |  | 824 | 本炉LF电耗，Kw/h |  |  | 4000 |  |  |  | Mn
总时间(分) |  | 55 |  | 总时间(s) |  | 1212 | 吨钢电耗，Kw/h |  |  | 153.7279 |  |  |  | Al块
成分(%) | Nb |  |  | Zn | As | Sb | Bi | Zr
控制范围 | ≤0.1 | ≤0.03 | ≤0.003 | ≤0.03 | ≤0.03 | ≤0.1 | ≤0.03 | ≤0.03
LF进站成分
LF二次成分
LF三次成分
VD2出站成分
VD出站成分
成品成分
F41 成分: 出勤人数; 44 Si: 负责人; 44 Mn: 魏新哲; VA9011041 S: 精炼工; EHYM2-1(LP) Cr: 陈昌春; EHYM2-1(LP) Mo: 高志宽; TF-1610140 V: 靳玉成; TV-1610140 RE: 记录员 | 董杰伟

## 42
|  |  |  | 炼钢分厂 |  |  | 甲班 | [7 empty] | 19年1月21日20时 至22日8时
LF炉号 | VD炉号 | 钢包号 | 包龄 |  | 熔炼炉号 |  | 冶炼钢种 |  | LF执行工艺卡 |  | VD执行工艺卡 | [8 empty] | LF进站钢水量(t) |  |  | LF/VD出站钢水量(t)
F42 | V42 | 8 | 12 |  | VA9011042 |  | HYM2-2 |  | EF1-1710202 |  | EV-1710202 | [8 empty] | 26 |  |  | 26
成分 | Ac | C | Si | Mn | P | S | Cr | Mo | V | W | Co | Nb | Cu | Ni | Pb | Sn | Al | TI | RE |  |  | O | N | H
成品范围 | 0.78/0.8 | 0.86/0.9 | 0.21/0.4 | 0.28/0.4 | ≤0.030 | ≤0.01 | 3.9/4.4 | 4.7/4.95 | 1.78/1.95 | 6.00/6.30 | ≤0.5 |  | ≤0.25 | ≤0.30 | ≤0.0020 | ≤0.015 | 0.01/0.025 |  |  |  |  | 16 |  | 1.5
成品目标值
LF控制范围 | 0.77/0.79 | 0.86/0.9 | 0.21/0.4 | 0.28/0.4 | ≤0.030 | ≤0.01 | 3.9/4.4 | 4.7/4.95 | 1.78/1.95 | 6.00/6.30 | ≤0.5 |  | ≤0.25 | ≤0.30 | ≤0.0020 | ≤0.015 | 0.04/0.055
LF一次成分 |  | 0.8 | 0.24 | 0.34 | 0.028 | 0.014 | 4.12 | 4.75 | 1.85 | 5.99 | 0.31 |  | 0.12 | 0.25 | 0.0015 | 0.007 | 0.009 |  |  |  |  | 21.5 | 222.1 | 5.1
LF二次成分
LF三次成分
VD1次成分
VD1次成分 |  | 0.88 | 0.29 | 0.34 | 0.029 | 0.007 | 4.11 | 4.86 | 1.86 | 6.06 | 0.31 |  | 0.12 | 0.25 | 0.0011 | 0.007 | 0.014 |  |  |  |  | 14.5 | 129.3 | 0.7
成品成分 | 0.78 | 0.88 | 0.28 | 0.34 | 0.029 | 0.008 | 4.11 | 4.83 | 1.84 | 6.06 | 0.31 |  | 0.12 | 0.25 | 0.0011 | 0.007 | 0.012
HYM2-2 Cr: .; EV-1710202 Ni: 成分调整 | 渣料统计(kg)
LF操作 |  | 时间 |  | VD操作 |  | 时间 | LF操作时段 |  | 吹氩量 | VD操作时段 |  | 吹氩量 |  | 名称 |  | 一次 | 二次 | 三次 | 合计 | 渣料名称 | 钢包内 | 脱硫渣 | 精炼渣 | 累计
F42 成分: 中频出钢完毕; 8 C: 4:30; 12 Mn: VD进站; VA9011042 S: 6:00; HYM2-2 Cr: 造脱硫渣; EF1-1710202 V: 65; EF1-1710202 W: 真空达标; EV-1710202 Ni: Al; EV-1710202 Pb: 加入时间; EV-1710202 Sn: 5:15 | 石灰 | 200
F42 成分: LF进站; 8 C: 4:35; 12 Mn: 抽真空; VA9011042 S: 6:05; HYM2-2 Cr: 成分调整; EF1-1710202 V: 160; EF1-1710202 W: 真空保压1; EV-1710202 Nb: 25-30; EV-1710202 Pb: 加入量; EV-1710202 Sn: 55米 | 萤石
F42 成分: 测温造脱硫渣; 8 C: 4:38; 12 Mn: 破真空; VA9011042 S: 6:26; HYM2-2 Cr: 造精炼渣; EF1-1710202 V: 21; EF1-1710202 W: 电极出站前搅拌; EV-1710202 Ni: Fe-Si; EV-1710202 Pb: 加入时间 | 铝矾土
F42 成分: 一次取样; 8 C: 4:48; 12 Mn: 取样测温; VA9011042 S: 6:28; HYM2-2 Cr: 铸锭出站前搅拌; EF1-1710202 V: 25; EF1-1710202 W: 软吹; EV-1710202 Pb: 加入量 | 铝粒 |  | 5
F42 成分: 造精炼渣; 8 C: 4:50; 12 Mn: 软吹开始; HYM2-2 Cr: 温度控制，℃; EV-1710202 Ni: C粉; EV-1710202 Sn: 20 | 碳
F42 成分: 调整成分; 8 C: 5:00; 12 Mn: 软吹结束; EF1-1710202 V: 温度; EF1-1710202 W: 时间节点; EV-1710202 Nb: 温度; EV-1710202 Ni: C线（（米） | 硅钙
F42 成分: 测温取二次样; 12 Mn: 出站前搅拌; HYM2-2 Cr: LF进站; EF1-1710202 V: 1523/1521; EF1-1710202 W: VD进站; EV-1710202 Nb: 1597; EV-1710202 Ni: FeMo; EV-1710202 Sn: 30 | 铝氧粉 |  | 80
F42 成分: 三次样; 12 Mn: 出站; VA9011042 S: 6:30; HYM2-2 Cr: 造精炼渣后; EF1-1710202 W: VD破空温度; EV-1710202 Ni: V | 总计
12 Mn: 处理时间; VA9011042 S: 30; HYM2-2 Cr: 软吹前温度; EF1-1710202 W: 软吹过程温度; EV-1710202 Ni: 低Cr | 备 注
F42 成分: LF2进站（铸锭）; 8 C: 6:35; 12 Mn: 抽真空; HYM2-2 Cr: LF出站; EF1-1710202 V: 1608/1494; EF1-1710202 W: VD出站; EV-1710202 Nb: 1536; EV-1710202 Ni: 高Cr | MIF-LF-VD-LF2-铸锭， 5:00-5:50等浇筑
铸锭停吹氩前搅拌 |  |  |  | 汽包压力（Mpa） | [9 empty] | W |  | 40
LF出站 |  | 5:55/6:50 |  | 真空度（pa） |  | 80 | LF进站电表读数 |  |  | 2262.55 |  |  |  | CO
送电时间(分) |  | 49 |  | 达标时间(s) |  | 420 | LF出站电表读数 |  |  | 2263.86 |  |  |  | Nb
软吹时间(分) |  |  |  | 保压时间(s) |  | 837 | 本炉LF电耗，Kw/h |  |  | 3100 |  |  |  | Mn
总时间(分) |  | 80/15 |  | 总时间(s) |  | 1257 | 吨钢电耗，Kw/h |  |  | 119.2308 |  |  |  | Al块
成分(%) | Nb |  |  | Zn | As | Sb | Bi | Zr
控制范围 | ≤0.1 | ≤0.03 | ≤0.003 | ≤0.03 | ≤0.03 | ≤0.1 | ≤0.03 | ≤0.03
LF进站成分
LF二次成分
LF三次成分
VD2出站成分
VD出站成分
成品成分
F42 成分: 出勤人数; 12 Si: 负责人; 12 Mn: 魏新哲; VA9011042 S: 精炼工; HYM2-2 Cr: 陈昌春; HYM2-2 Mo: 高志宽; EF1-1710202 V: 靳玉成; EV-1710202 RE: 记录员 | 董杰伟

## 43
|  |  |  | 炼钢分厂 |  |  | 乙班 | [7 empty] | 19年1月21日20时 至22日8时
LF炉号 | VD炉号 | 钢包号 | 包龄 |  | 熔炼炉号 |  | 冶炼钢种 |  | LF执行工艺卡 |  | VD执行工艺卡 | [8 empty] | LF进站钢水量(t) |  |  | LF/VD出站钢水量(t)
F43 | V43 | 6 | 46 |  | VA9011043 |  | EHYM2-2(DLBG) |  | TF-1710203 |  | TV-1710203 | [8 empty] | 26 |  |  | 26
成分 | Ac | C | Si | Mn | P | S | Cr | Mo | V | W | Co | Nb | Cu | Ni | Pb | Sn | Al | TI | RE |  |  | O | N | H
成品范围 | 0.78/0.8 | 0.88/0.91 | 0.25/0.45 | 0.28/0.40 | ≤0.028 | ≤0.01 | 3.9/4.4 | 4.7/4.9 | 1.78/1.95 | 6.00/6.3 | ≤0.5 |  | ≤0.25 | ≤0.30 | ≤0.0020 | ≤0.015 | 0.015/0.025 |  |  |  |  | 18 |  | 1.5
成品目标值
LF控制范围 |  | 0.88/0.91 | 0.25/0.45 | 0.28/0.40 | ≤0.028 | ≤0.01 | 3.9/4.4 | 4.7/4.9 | 1.78/1.95 | 6.00/6.3 | ≤0.5 |  | ≤0.25 | ≤0.30 | ≤0.0020 | ≤0.015 | 0.045/0.065
LF一次成分 |  | 0.83 | 0.09 | 0.35 | 0.0282 | 0.019 | 4.03 | 4.76 | 1.86 | 6.05 | 0.28 |  | 0.11 | 0.28 | 0.0017 | 0.0075 | 0.006 |  |  |  |  | 24.5 | 176.4 | 4.9
LF二次成分 |  | 0.881 | 0.25 | 0.35 | 0.028 | 0.012 | 4.01 | 4.79 | 1.87 | 6.15 | 0.27 |  | 0.12 | 0.28 | 0.0016 | 0.0077 | 0.042
LF三次成分
VD1次成分
VD1次成分 |  | 0.88 | 0.32 | 0.34 | 0.028 | 0.0062 | 4.02 | 4.74 | 1.837 | 6.13 | 0.27 |  | 0.12 | 0.29 | 0.0012 | 0.0077 | 0.018 |  |  |  |  | 9 | 119.9 | 0.3
成品成分 | 0.798 | 0.891 | 0.32 | 0.35 | 0.028 | 0.0064 | 4.03 | 4.77 | 1.85 | 6.12 | 0.27 |  | 0.12 | 0.28 | 0.0011 | 0.0076 | 0.017
EHYM2-2(DLBG) Cr: .; TV-1710203 Ni: 成分调整 | 渣料统计(kg)
LF操作 |  | 时间 |  | VD操作 |  | 时间 | LF操作时段 |  | 吹氩量 | VD操作时段 |  | 吹氩量 |  | 名称 |  | 一次 | 二次 | 三次 | 合计 | 渣料名称 | 钢包内 | 脱硫渣 | 精炼渣 | 累计
F43 成分: 中频出钢完毕; 6 C: 7:50; 46 Mn: VD进站; VA9011043 S: 9:30; EHYM2-2(DLBG) Cr: 造脱硫渣; TF-1710203 V: 70; TF-1710203 W: 真空达标; TV-1710203 Ni: Al; TV-1710203 Pb: 加入时间; TV-1710203 Al: 9:10 | 石灰 | 200
F43 成分: LF进站; 6 C: 7:55; 46 Mn: 抽真空; VA9011043 S: 9:34; EHYM2-2(DLBG) Cr: 成分调整; TF-1710203 V: 175; TF-1710203 W: 真空保压1; TV-1710203 Nb: 25-30; TV-1710203 Pb: 加入量; TV-1710203 Al: 13 | 萤石
测温造脱硫渣 |  | 7:57 |  | 破真空 |  | 9:55 | 造精炼渣 |  | 21 | 电极出站前搅拌 |  | 30 |  | Fe-Si | 加入时间 | 8:40 | 9:00 |  |  | 铝矾土
F43 成分: 一次取样; 6 C: 8:07; 46 Mn: 取样测温; VA9011043 S: 9:58; EHYM2-2(DLBG) Cr: 铸锭出站前搅拌; TF-1710203 W: 软吹; TV-1710203 Nb: 8; TV-1710203 Pb: 加入量; TV-1710203 Sn: 55; TV-1710203 Al: 15 | 铝粒 |  | 5
F43 成分: 造精炼渣; 6 C: 8:10; 46 Mn: 软吹开始; VA9011043 S: 10:00; EHYM2-2(DLBG) Cr: 温度控制，℃; TV-1710203 Ni: C粉; TV-1710203 Sn: 18; TV-1710203 Al: 3 | 碳
F43 成分: 调整成分; 6 C: 8:40; 46 Mn: 软吹结束; VA9011043 S: 10:13; TF-1710203 V: 温度; TF-1710203 W: 时间节点; TV-1710203 Nb: 温度; TV-1710203 Ni: C线（（米） | 硅钙
F43 成分: 测温取二次样; 6 C: 8:50; 46 Mn: 出站前搅拌; VA9011043 S: 10:15; EHYM2-2(DLBG) Cr: LF进站; TF-1710203 V: 1520; TF-1710203 W: VD进站; TV-1710203 Nb: 1600; TV-1710203 Ni: FeMo; TV-1710203 Sn: 20 | 铝氧粉 |  | 80
F43 成分: 三次样; 46 Mn: 出站; VA9011043 S: 10:20; EHYM2-2(DLBG) Cr: 造精炼渣后; TF-1710203 V: 1555; TF-1710203 W: VD破空温度; TV-1710203 Ni: V | 总计
46 Mn: 处理时间; VA9011043 S: 13/50; EHYM2-2(DLBG) Cr: 软吹前温度; TF-1710203 W: 软吹过程温度; TV-1710203 Ni: 低Cr | 备 注
F43 成分: LF2进站（铸锭）; 46 Mn: 抽真空; EHYM2-2(DLBG) Cr: LF出站; TF-1710203 V: 1607; TF-1710203 W: VD出站; TV-1710203 Nb: 1493; TV-1710203 Ni: 高Cr | MIF-LF-VD-电极
铸锭停吹氩前搅拌 |  |  |  | 汽包压力（Mpa） | [9 empty] | W |  | 22
LF出站 |  | 9:20 |  | 真空度（pa） |  | 80 | LF进站电表读数 |  |  | 2262.86 |  |  |  | CO
送电时间(分) |  | 49 |  | 达标时间(s) |  | 430 | LF出站电表读数 |  |  | 2263.17 |  |  |  | Nb
软吹时间(分) |  |  |  | 保压时间(s) |  | 847 | 本炉LF电耗，Kw/h |  |  | 3100 |  |  |  | Mn
总时间(分) |  | 85 |  | 总时间(s) |  | 1279 | 吨钢电耗，Kw/h |  |  | 119.2308 |  |  |  | Al块
成分(%) | Nb |  |  | Zn | As | Sb | Bi | Zr
控制范围 | ≤0.1 | ≤0.03 | ≤0.003 | ≤0.03 | ≤0.03 | ≤0.1 | ≤0.03 | ≤0.03
LF进站成分
LF二次成分
LF三次成分
VD2出站成分
VD出站成分
成品成分
F43 成分: 出勤人数; 46 Si: 负责人; 46 Mn: 刘增运; VA9011043 S: 精炼工; EHYM2-2(DLBG) Cr: 陈吉卫; EHYM2-2(DLBG) Mo: 张鹏涛; TF-1710203 V: 闫云周; TV-1710203 RE: 记录员 | 史超

## 44
|  |  |  | 炼钢分厂 |  |  | 乙班 | [7 empty] | 19年1月28日8时 至22日20时
LF炉号 | VD炉号 | 钢包号 | 包龄 |  | 熔炼炉号 |  | 冶炼钢种 |  | LF执行工艺卡 |  | VD执行工艺卡 | [8 empty] | LF进站钢水量(t) |  |  | LF/VD出站钢水量(t)
F44 | V44 | 8 | 13 |  | VA9011044 |  | EHYM2-2 |  | TF-1710203 |  | TV-1710203 | [8 empty] | 26.02 |  |  | 26.02
成分 | Ac | C | Si | Mn | P | S | Cr | Mo | V | W | Co | Nb | Cu | Ni | Pb | Sn | Al | TI | RE |  |  | O | N | H
成品范围 | 0.78/0.8 | 0.86/0.9 | 0.28/0.45 | 0.28/0.4 | ≤0.030 | ≤0.01 | 3.9/4.4 | 4.7/4.9 | 1.78/1.95 | 6.00/6.3 | ≤0.5 |  | ≤0.25 | ≤0.30 | ≤0.0020 | ≤0.015 | 0.015/0.035 |  |  |  |  | 18 |  | 1.5
成品目标值
LF控制范围 | 0.77/0.79 | 0.85/0.89 | 0.28/0.45 | 0.28/0.4 | ≤0.030 | ≤0.01 | 3.9/4.4 | 4.7/4.9 | 1.78/1.95 | 6.00/6.3 | ≤0.5 |  | ≤0.25 | ≤0.30 | ≤0.0020 | ≤0.015 | 0.045/0.065
LF一次成分 |  | 0.866 | 0.22 | 0.36 | 0.028 | 0.018 | 4.05 | 4.83 | 1.905 | 5.91 | 0.35 |  | 0.11 | 0.26 | 0.0018 | 0.0078 | 0.033 |  |  |  |  | 17.7 | 205.6 | 5.5
LF二次成分 |  | 0.873 | 0.31 | 0.36 | 0.028 | 0.012 | 4.03 | 4.78 | 1.886 | 6.1 | 0.34 |  | 0.12 | 0.26 | 0.0016 | 0.0078 | 0.016
LF三次成分
VD1次成分
VD1次成分 |  | 0.885 | 0.35 | 0.36 | 0.028 | 0.0067 | 4.02 | 4.8 | 1.89 | 6.07 | 0.34 |  | 0.11 | 0.26 | 0.0013 | 0.0077 | 0.03 |  |  |  |  | 13.7 | 146.4 | 0.9
成品成分 | 0.79 | 0.89 | 0.35 | 0.36 | 0.028 | 0.0066 | 4.01 | 4.79 | 1.881 | 6.08 | 0.34 |  | 0.12 | 0.26 | 0.0011 | 0.0077 | 0.028
EHYM2-2 Cr: .; TV-1710203 Ni: 成分调整 | 渣料统计(kg)
LF操作 |  | 时间 |  | VD操作 |  | 时间 | LF操作时段 |  | 吹氩量 | VD操作时段 |  | 吹氩量 |  | 名称 |  | 一次 | 二次 | 三次 | 合计 | 渣料名称 | 钢包内 | 脱硫渣 | 精炼渣 | 累计
F44 成分: 中频出钢完毕; 8 C: 13:50; 13 Mn: VD进站; VA9011044 S: 15:25; EHYM2-2 Cr: 造脱硫渣; TF-1710203 V: 65; TF-1710203 W: 真空达标; TV-1710203 Ni: Al; TV-1710203 Pb: 加入时间; TV-1710203 Al: 15:05 | 石灰 | 200
F44 成分: LF进站; 8 C: 13:55; 13 Mn: 抽真空; VA9011044 S: 15:30; EHYM2-2 Cr: 成分调整; TF-1710203 V: 175; TF-1710203 W: 真空保压1; TV-1710203 Nb: 25-30; TV-1710203 Pb: 加入量; TV-1710203 Al: 50M | 萤石
测温造脱硫渣 |  | 13:57 |  | 破真空 |  | 15:51 | 造精炼渣 |  | 21 | 电极出站前搅拌 |  | 30 |  | Fe-Si | 加入时间 | 14:40 | 15:05 |  |  | 铝矾土
F44 成分: 一次取样; 8 C: 14:10; 13 Mn: 取样测温; VA9011044 S: 15:53; EHYM2-2 Cr: 铸锭出站前搅拌; TF-1710203 W: 软吹; TV-1710203 Nb: 7; TV-1710203 Pb: 加入量; TV-1710203 Sn: 35; TV-1710203 Al: 10 | 铝粒 |  | 5
F44 成分: 造精炼渣; 8 C: 14:15; 13 Mn: 软吹开始; VA9011044 S: 15:55; EHYM2-2 Cr: 温度控制，℃; TV-1710203 Ni: C粉; TV-1710203 Sn: 3 | 碳
F44 成分: 调整成分; 8 C: 14:40; 13 Mn: 软吹结束; VA9011044 S: 16:10; TF-1710203 V: 温度; TF-1710203 W: 时间节点; TV-1710203 Nb: 温度; TV-1710203 Ni: C线（（米） | 硅钙
F44 成分: 测温取二次样; 8 C: 14:50; 13 Mn: 出站前搅拌; VA9011044 S: 16:11; EHYM2-2 Cr: LF进站; TF-1710203 V: 1525; TF-1710203 W: VD进站; TV-1710203 Nb: 1584; TV-1710203 Ni: FeMo; TV-1710203 Al: 10 | 铝氧粉 |  | 80
F44 成分: 三次样; 13 Mn: 出站; VA9011044 S: 16:15; EHYM2-2 Cr: 造精炼渣后; TF-1710203 V: 1549; TF-1710203 W: VD破空温度; TV-1710203 Nb: 1518; TV-1710203 Ni: V | 总计
13 Mn: 处理时间; VA9011044 S: 15/50; EHYM2-2 Cr: 软吹前温度; TF-1710203 W: 软吹过程温度; TV-1710203 Ni: 低Cr | 备 注
F44 成分: LF2进站（铸锭）; 13 Mn: 抽真空; EHYM2-2 Cr: LF出站; TF-1710203 V: 1590; TF-1710203 W: VD出站; TV-1710203 Nb: 1492; TV-1710203 Ni: 高Cr | MIF-LF-VD-电极
铸锭停吹氩前搅拌 |  |  |  | 汽包压力（Mpa） | [9 empty] | W |  | 75
LF出站 |  | 15:15 |  | 真空度（pa） |  | 60 | LF进站电表读数 |  |  | 2263.17 |  |  |  | CO
送电时间(分) |  | 53 |  | 达标时间(s) |  | 439 | LF出站电表读数 |  |  | 2263.51 |  |  |  | Nb
软吹时间(分) |  |  |  | 保压时间(s) |  | 809 | 本炉LF电耗，Kw/h |  |  | 3400 |  |  |  | Mn
总时间(分) |  | 80 |  | 总时间(s) |  | 1248 | 吨钢电耗，Kw/h |  |  | 130.6687 |  |  |  | Al块
成分(%) | Nb |  |  | Zn | As | Sb | Bi | Zr
控制范围 | ≤0.1 | ≤0.03 | ≤0.003 | ≤0.03 | ≤0.03 | ≤0.1 | ≤0.03 | ≤0.03
LF进站成分
LF二次成分
LF三次成分
VD2出站成分
VD出站成分
成品成分
F44 成分: 出勤人数; 13 Si: 负责人; 13 Mn: 刘增运; VA9011044 S: 精炼工; EHYM2-2 Cr: 陈吉卫; EHYM2-2 Mo: 张鹏涛; TF-1710203 V: 闫云周; TV-1710203 RE: 记录员 | 史超

## 45
|  |  |  | 炼钢分厂 |  |  | 乙班 | [7 empty] | 19年1月28日8时 至22日20时
LF炉号 | VD炉号 | 钢包号 | 包龄 |  | 熔炼炉号 |  | 冶炼钢种 |  | LF执行工艺卡 |  | VD执行工艺卡 | [8 empty] | LF进站钢水量(t) |  |  | LF/VD出站钢水量(t)
F45 | V45 | 6 | 47 |  | VA9011045 |  | HYM2-2 |  | TF-1710203 |  | TV-1710203 | [8 empty] | 25.9 |  |  | 25.9
成分 | Ac | C | Si | Mn | P | S | Cr | Mo | V | W | Co | Nb | Cu | Ni | Pb | Sn | Al | TI | RE |  |  | O | N | H
成品范围 | 0.78/0.8 | 0.86/0.9 | 0.21/0.4 | 0.28/0.4 | ≤0.030 | ≤0.01 | 3.9/4.4 | 4.7/4.9 | 1.78/1.95 | 6.00/6.3 | ≤0.5 |  | ≤0.25 | ≤0.30 | ≤0.0020 | ≤0.015 | 0.01/0.025 |  |  |  |  | 16 |  | 1.5
成品目标值
LF控制范围 | 0.77/0.79 | 0.85/0.89 | 0.21/0.4 | 0.28/0.4 | ≤0.030 | ≤0.01 | 3.9/4.4 | 4.7/4.9 | 1.78/1.95 | 6.00/6.3 | ≤0.5 |  | ≤0.25 | ≤0.30 | ≤0.0020 | ≤0.015 | 0.04/0.055
LF一次成分 |  | 0.824 | 0.33 | 0.32 | 0.028 | 0.0082 | 4.04 | 4.77 | 1.864 | 6.01 | 0.3 |  | 0.112 | 0.26 | 0.0015 | 0.0075 | 0.029 |  |  |  |  | 23.3 | 227 | 4.8
LF二次成分
LF三次成分
VD1次成分
VD1次成分 |  | 0.87 | 0.33 | 0.32 | 0.029 | 0.0051 | 4.06 | 4.82 | 1.87 | 6.15 | 0.3 |  | 0.11 | 0.26 | 0.0011 | 0.0075 | 0.017 |  |  |  |  | 15 | 123 | 0.4
成品成分 | 0.78 | 0.88 | 0.33 | 0.32 | 0.028 | 0.005 | 4.08 | 4.82 | 1.86 | 6.15 | 0.3 |  | 0.11 | 0.26 | 0.0011 | 0.0074 | 0.015
HYM2-2 Cr: .; TV-1710203 Ni: 成分调整 | 渣料统计(kg)
LF操作 |  | 时间 |  | VD操作 |  | 时间 | LF操作时段 |  | 吹氩量 | VD操作时段 |  | 吹氩量 |  | 名称 |  | 一次 | 二次 | 三次 | 合计 | 渣料名称 | 钢包内 | 脱硫渣 | 精炼渣 | 累计
F45 成分: 中频出钢完毕; 6 C: 17:10; 47 Mn: VD进站; VA9011045 S: 18:10; HYM2-2 Cr: 造脱硫渣; TF-1710203 V: 60; TF-1710203 W: 真空达标; TV-1710203 Ni: Al; TV-1710203 Pb: 加入时间 | 石灰 | 200
F45 成分: LF进站; 6 C: 17:15; 47 Mn: 抽真空; VA9011045 S: 18:11; HYM2-2 Cr: 成分调整; TF-1710203 V: 165; TF-1710203 W: 真空保压1; TV-1710203 Nb: 25-30; TV-1710203 Pb: 加入量; TV-1710203 Sn: 15M | 萤石
F45 成分: 测温造脱硫渣; 6 C: 17:17; 47 Mn: 破真空; VA9011045 S: 18:32; HYM2-2 Cr: 造精炼渣; TF-1710203 V: 22; TF-1710203 W: 电极出站前搅拌; TV-1710203 Nb: 30; TV-1710203 Ni: Fe-Si; TV-1710203 Pb: 加入时间 | 铝矾土
F45 成分: 一次取样; 6 C: 17:27; 47 Mn: 取样测温; VA9011045 S: 18:35; HYM2-2 Cr: 铸锭出站前搅拌; TF-1710203 W: 软吹; TV-1710203 Nb: 7; TV-1710203 Pb: 加入量 | 铝粒 |  | 5
F45 成分: 造精炼渣; 6 C: 17:30; 47 Mn: 软吹开始; HYM2-2 Cr: 温度控制，℃; TV-1710203 Ni: C粉; TV-1710203 Sn: 15; TV-1710203 TI: 4 | 碳
F45 成分: 调整成分; 6 C: 17:45; 47 Mn: 软吹结束; TF-1710203 V: 温度; TF-1710203 W: 时间节点; TV-1710203 Nb: 温度; TV-1710203 Ni: C线（（米） | 硅钙
F45 成分: 测温取二次样; 47 Mn: 出站前搅拌; HYM2-2 Cr: LF进站; TF-1710203 V: 1530/1508; TF-1710203 W: VD进站; TV-1710203 Nb: 1605; TV-1710203 Ni: FeMo; TV-1710203 Sn: 22 | 铝氧粉 |  | 80
F45 成分: 三次样; 47 Mn: 出站; VA9011045 S: 18:40; HYM2-2 Cr: 造精炼渣后; TF-1710203 V: 1570; TF-1710203 W: VD破空温度; TV-1710203 Ni: V | 总计
47 Mn: 处理时间; VA9011045 S: 30; HYM2-2 Cr: 软吹前温度; TF-1710203 W: 软吹过程温度; TV-1710203 Ni: 低Cr | 备 注
F45 成分: LF2进站（铸锭）; 6 C: 18:50; 47 Mn: 抽真空; HYM2-2 Cr: LF出站; TF-1710203 V: 1610/1489; TF-1710203 W: VD出站; TV-1710203 Nb: 1514; TV-1710203 Ni: 高Cr | MIF-LF-VD-LF2-铸锭
铸锭停吹氩前搅拌 |  | 18:58 |  | 汽包压力（Mpa） | [9 empty] | W |  | 40
LF出站 |  | 18:00/19:05 |  | 真空度（pa） |  | 50 | LF进站电表读数 |  |  | 2263.51 |  |  |  | CO
送电时间(分) |  | 29*1 |  | 达标时间(s) |  | 477 | LF出站电表读数 |  |  | 2263.71 |  |  |  | Nb
软吹时间(分) |  |  |  | 保压时间(s) |  | 753 | 本炉LF电耗，Kw/h |  |  | 2000 |  |  |  | Mn
总时间(分) |  | 45/15 |  | 总时间(s) |  | 1230 | 吨钢电耗，Kw/h |  |  | 77.2201 |  |  |  | Al块
成分(%) | Nb |  |  | Zn | As | Sb | Bi | Zr
控制范围 | ≤0.1 | ≤0.03 | ≤0.003 | ≤0.03 | ≤0.03 | ≤0.1 | ≤0.03 | ≤0.03
LF进站成分
LF二次成分
LF三次成分
VD2出站成分
VD出站成分
成品成分
F45 成分: 出勤人数; 47 Si: 负责人; 47 Mn: 刘增运; VA9011045 S: 精炼工; HYM2-2 Cr: 陈吉卫; HYM2-2 Mo: 张鹏涛; TF-1710203 V: 闫云周; TV-1710203 RE: 记录员 | 史超
30

## 46
|  |  |  | 炼钢分厂 |  |  | 丙 | [7 empty] | 19年1月22日20时 至23日8时
LF炉号 | VD炉号 | 钢包号 | 包龄 |  | 熔炼炉号 |  | 冶炼钢种 |  | LF执行工艺卡 |  | VD执行工艺卡 | [8 empty] | LF进站钢水量(t) |  |  | LF/VD出站钢水量(t)
F46 | V46 | 8 | 14 |  | VA9011046 |  | EHYM2-2 |  | TF1810400 |  | TV1810400 | [8 empty] | 25.96 |  |  | 25.96
成分 | Ac | C | Si | Mn | P | S | Cr | Mo | V | W | Co | Nb | Cu | Ni | Pb | Sn | Al | TI | RE |  |  | O | N | H
成品范围 | 0.78/0.8 | 0.86/0.9 | 0.28/0.45 | 0.28/0.4 | ≤0.030 | ≤0.01 | 3.9/4.4 | 4.7/4.9 | 1.78/1.95 | 6.00/6.3 | ≤0.5 |  | ≤0.25 | ≤0.30 | ≤0.0020 | ≤0.015 | 0.015/0.035 |  |  |  |  | 18 |  | 1.5
成品目标值
LF控制范围 | 0.77/0.79 | 0.85/0.89 | 0.28/0.45 | 0.28/0.4 | ≤0.030 | ≤0.01 | 3.9/4.4 | 4.7/4.9 | 1.78/1.95 | 6.00/6.3 | ≤0.5 |  | ≤0.25 | ≤0.30 | ≤0.0020 | ≤0.015 | 0.045/0.065
LF一次成分 |  | 0.805 | 0.24 | 0.35 | 0.028 | 0.014 | 4.08 | 4.73 | 1.82 | 5.93 |  |  | 0.1 | 0.28 | 0.001 | 0.006 | 0.053 |  |  |  |  | 21.1 | 234.1 | 5.6
LF二次成分
LF三次成分
VD1次成分
VD1次成分 |  | 0.869 | 0.31 | 0.35 | 0.027 | 0.007 | 4.04 | 4.77 | 1.8 | 6.11 |  |  | 0.1 | 0.28 | 0.001 | 0.006 | 0.024 |  |  |  |  | 13.2 | 158 | 0.8
成品成分 | 0.782 | 0.87 | 0.32 | 0.35 | 0.027 | 0.007 | 4.07 | 4.78 | 1.81 | 6.1 |  |  | 0.1 | 0.28 | 0.001 | 0.006 | 0.022
EHYM2-2 Cr: .; TV1810400 Ni: 成分调整 | 渣料统计(kg)
LF操作 |  | 时间 |  | VD操作 |  | 时间 | LF操作时段 |  | 吹氩量 | VD操作时段 |  | 吹氩量 |  | 名称 |  | 一次 | 二次 | 三次 | 合计 | 渣料名称 | 钢包内 | 脱硫渣 | 精炼渣 | 累计
F46 成分: 中频出钢完毕; 8 C: 21:10; 14 Mn: VD进站; VA9011046 S: 22:05; EHYM2-2 Cr: 造脱硫渣; TF1810400 V: 50; TF1810400 W: 真空达标; TV1810400 Ni: Al; TV1810400 Pb: 加入时间 | 石灰 | 200
F46 成分: LF进站; 8 C: 21:15; 14 Mn: 抽真空; VA9011046 S: 22:08; EHYM2-2 Cr: 成分调整; TF1810400 V: 155; TF1810400 W: 真空保压1; TV1810400 Nb: 20-25; TV1810400 Pb: 加入量 | 萤石
F46 成分: 测温造脱硫渣; 8 C: 21:18; 14 Mn: 破真空; VA9011046 S: 22:30; EHYM2-2 Cr: 造精炼渣; TF1810400 V: 20; TF1810400 W: 电极出站前搅拌; TV1810400 Nb: 30; TV1810400 Ni: Fe-Si; TV1810400 Pb: 加入时间; TV1810400 Sn: 21:40 | 铝矾土
F46 成分: 一次取样; 8 C: 21:25; 14 Mn: 取样测温; VA9011046 S: 22:32; EHYM2-2 Cr: 铸锭出站前搅拌; TF1810400 W: 软吹; TV1810400 Nb: 9; TV1810400 Pb: 加入量; TV1810400 Sn: 28 | 铝粒 |  | 5
F46 成分: 造精炼渣; 8 C: 21:28; 14 Mn: 软吹开始; VA9011046 S: 22:35; EHYM2-2 Cr: 温度控制，℃; TV1810400 Ni: C粉; TV1810400 Sn: 20 | 碳
F46 成分: 调整成分; 8 C: 21:40; 14 Mn: 软吹结束; VA9011046 S: 22:50; TF1810400 V: 温度; TF1810400 W: 时间节点; TV1810400 Nb: 温度; TV1810400 Ni: C线（（米） | 硅钙
F46 成分: 测温取二次样; 14 Mn: 出站前搅拌; VA9011046 S: 22:50; EHYM2-2 Cr: LF进站; TF1810400 V: 1526; TF1810400 W: VD进站; TV1810400 Nb: 1599; TV1810400 Ni: FeMo; TV1810400 Sn: 40 | 铝氧粉 |  | 80
F46 成分: 三次样; 14 Mn: 出站; VA9011046 S: 22:55; EHYM2-2 Cr: 造精炼渣后; TF1810400 W: VD破空温度; TV1810400 Nb: 1530; TV1810400 Ni: V | 总计
14 Mn: 处理时间; VA9011046 S: 50*20; EHYM2-2 Cr: 软吹前温度; TF1810400 W: 软吹过程温度; TV1810400 Ni: 低Cr | 备 注
F46 成分: LF2进站（铸锭）; 14 Mn: 抽真空; EHYM2-2 Cr: LF出站; TF1810400 V: 1602; TF1810400 W: VD出站; TV1810400 Nb: 1491; TV1810400 Ni: 高Cr | MIF-LF-VD-电极
铸锭停吹氩前搅拌 |  |  |  | 汽包压力（Mpa） | [9 empty] | W |  | 80
LF出站 |  | 21:55 |  | 真空度（pa） |  | 50 | LF进站电表读数 |  |  | 2263.71 |  |  |  | RE
送电时间(分) |  | 32 |  | 达标时间(s) |  | 517 | LF出站电表读数 |  |  | 2263.98 |  |  |  | 铝块
软吹时间(分) |  |  |  | 保压时间(s) |  | 775 | 本炉LF电耗，Kw/h |  |  | 2700 |  |  |  | Mn
总时间(分) |  | 40 |  | 总时间(s) |  | 1292 | 吨钢电耗，Kw/h |  |  | 104.0062 |  |  |  | Al块
成分(%) | Nb |  |  | Zn | As | Sb | Bi | Zr
控制范围 | ≤0.1 | ≤0.03 | ≤0.003 | ≤0.03 | ≤0.03 | ≤0.1 | ≤0.03 | ≤0.03
LF进站成分
LF二次成分
LF三次成分
VD2出站成分
VD出站成分
成品成分
F46 成分: 次; 14 Si: 负责人; 14 Mn: 王占涛; VA9011046 S: 精炼工; EHYM2-2 Cr: 王浩; EHYM2-2 Mo: 焦凯旋; TF1810400 V: 史雨帅; TV1810400 RE: 记录员 | 何肖青

## 47
|  |  |  | 炼钢分厂 |  |  | 丙 | [7 empty] | 19年1月22日20时 至23日8时
LF炉号 | VD炉号 | 钢包号 | 包龄 |  | 熔炼炉号 |  | 冶炼钢种 |  | LF执行工艺卡 |  | VD执行工艺卡 | [8 empty] | LF进站钢水量(t) |  |  | LF/VD出站钢水量(t)
F47 | V47 | 5 | 2 |  | VA9011047 |  | EHYM2-2 |  | TF1810400 |  | TV1810400 | [8 empty] | 26.21 |  |  | 26.21
成分 | Ac | C | Si | Mn | P | S | Cr | Mo | V | W | Co | Nb | Cu | Ni | Pb | Sn | Al | TI | RE |  |  | O | N | H
成品范围 | 0.78/0.8 | 0.86/0.9 | 0.28/0.45 | 0.28/0.4 | ≤0.030 | ≤0.01 | 3.9/4.4 | 4.7/4.9 | 1.78/1.95 | 6.00/6.3 | ≤0.5 |  | ≤0.25 | ≤0.30 | ≤0.0020 | ≤0.015 | 0.015/0.035 |  |  |  |  | 18 |  | 1.5
成品目标值
LF控制范围 | 0.77/0.79 | 0.85/0.89 | 0.28/0.45 | 0.28/0.4 | ≤0.030 | ≤0.01 | 3.9/4.4 | 4.7/4.9 | 1.78/1.95 | 6.00/6.3 | ≤0.5 |  | ≤0.25 | ≤0.30 | ≤0.0020 | ≤0.015 | 0.045/0.065
LF一次成分 |  | 0.84 | 0.33 | 0.3 | 0.027 | 0.013 | 4.06 | 4.75 | 1.82 | 6.03 |  |  | 0.12 | 0.28 | 0.001 | 0.007 | 0.043 |  |  |  |  | 20.9 | 185.9 | 7.2
LF二次成分
LF三次成分
VD1次成分
VD1次成分 |  | 0.859 | 0.33 | 0.3 | 0.028 | 0.006 | 4.05 | 4.79 | 1.84 | 6.12 |  |  | 0.12 | 0.28 | 0.001 | 0.007 | 0.02 |  |  |  |  | 10.7 | 133 | 1
成品成分 | 0.785 | 0.88 | 0.33 | 0.3 | 0.028 | 0.007 | 4.04 | 4.81 | 1.85 | 6.12 |  |  | 0.12 | 0.28 | 0.001 | 0.007 | 0.018
EHYM2-2 Cr: .; TV1810400 Ni: 成分调整 | 渣料统计(kg)
LF操作 |  | 时间 |  | VD操作 |  | 时间 | LF操作时段 |  | 吹氩量 | VD操作时段 |  | 吹氩量 |  | 名称 |  | 一次 | 二次 | 三次 | 合计 | 渣料名称 | 钢包内 | 脱硫渣 | 精炼渣 | 累计
F47 成分: 中频出钢完毕; 5 C: 0:50; 2 Mn: VD进站; VA9011047 S: 2:55; EHYM2-2 Cr: 造脱硫渣; TF1810400 V: 50; TF1810400 W: 真空达标; TV1810400 Ni: Al; TV1810400 Pb: 加入时间; TV1810400 Sn: 2:30 | 石灰 | 200
F47 成分: LF进站; 5 C: 0:55; 2 Mn: 抽真空; VA9011047 S: 2:57; EHYM2-2 Cr: 成分调整; TF1810400 V: 155; TF1810400 W: 真空保压1; TV1810400 Nb: 20-25; TV1810400 Pb: 加入量; TV1810400 Sn: 10米 | 萤石
F47 成分: 测温造脱硫渣; 5 C: 0:58; 2 Mn: 破真空; VA9011047 S: 3:19; EHYM2-2 Cr: 造精炼渣; TF1810400 V: 20; TF1810400 W: 电极出站前搅拌; TV1810400 Nb: 30; TV1810400 Ni: Fe-Si; TV1810400 Pb: 加入时间 | 铝矾土
F47 成分: 一次取样; 5 C: 1:45; 2 Mn: 取样测温; VA9011047 S: 3:20; EHYM2-2 Cr: 铸锭出站前搅拌; TF1810400 W: 软吹; TV1810400 Nb: 9; TV1810400 Pb: 加入量; TV1810400 Sn: 30 | 铝粒 |  | 5
F47 成分: 造精炼渣; 5 C: 1:48; 2 Mn: 软吹开始; VA9011047 S: 3;22; EHYM2-2 Cr: 温度控制，℃; TV1810400 Ni: C粉; TV1810400 Sn: 9; TV1810400 Al: 6 | 碳
F47 成分: 调整成分; 5 C: 2:00; 2 Mn: 软吹结束; VA9011047 S: 3:40; TF1810400 V: 温度; TF1810400 W: 时间节点; TV1810400 Nb: 温度; TV1810400 Ni: C线（（米） | 硅钙
F47 成分: 测温取二次样; 2 Mn: 出站前搅拌; VA9011047 S: 3:40; EHYM2-2 Cr: LF进站; TF1810400 V: 1526; TF1810400 W: VD进站; TV1810400 Nb: 1645; TV1810400 Ni: FeMo; TV1810400 Sn: 30 | 铝氧粉 |  | 80
F47 成分: 三次样; 2 Mn: 出站; VA9011047 S: 3:45; EHYM2-2 Cr: 造精炼渣后; TF1810400 W: VD破空温度; TV1810400 Nb: 1550; TV1810400 Ni: V; TV1810400 Sn: 7 | 总计
2 Mn: 处理时间; VA9011047 S: 50*18; EHYM2-2 Cr: 软吹前温度; TF1810400 W: 软吹过程温度; TV1810400 Ni: 低Cr | 备 注
F47 成分: LF2进站（铸锭）; 2 Mn: 抽真空; EHYM2-2 Cr: LF出站; TF1810400 V: 1650; TF1810400 W: VD出站; TV1810400 Nb: 1520; TV1810400 Ni: 高Cr | MIF-LF-VD-电极。钢包氩气口接头坏耽误取样。
铸锭停吹氩前搅拌 |  |  |  | 汽包压力（Mpa） | [9 empty] | W |  | 40
LF出站 |  | 2:45 |  | 真空度（pa） |  | 50 | LF进站电表读数 |  |  | 2263.98 |  |  |  | RE
送电时间(分) |  | 48 |  | 达标时间(s) |  | 491 | LF出站电表读数 |  |  | 2264.31 |  |  |  | 铝块
软吹时间(分) |  |  |  | 保压时间(s) |  | 793 | 本炉LF电耗，Kw/h |  |  | 3300 |  |  |  | Mn
总时间(分) |  | 100 |  | 总时间(s) |  | 1284 | 吨钢电耗，Kw/h |  |  | 125.9061 |  |  |  | Al块
成分(%) | Nb |  |  | Zn | As | Sb | Bi | Zr
控制范围 | ≤0.1 | ≤0.03 | ≤0.003 | ≤0.03 | ≤0.03 | ≤0.1 | ≤0.03 | ≤0.03
LF进站成分
LF二次成分
LF三次成分
VD2出站成分
VD出站成分
成品成分
F47 成分: 次; 2 Si: 负责人; 2 Mn: 王占涛; VA9011047 S: 精炼工; EHYM2-2 Cr: 王浩; EHYM2-2 Mo: 焦凯旋; TF1810400 V: 史雨帅; TV1810400 RE: 记录员 | 何肖青

## 48
|  |  |  | 炼钢分厂 |  |  | 丙/甲 | [7 empty] | 19年1月22日20时 至23日8时
LF炉号 | VD炉号 | 钢包号 | 包龄 |  | 熔炼炉号 |  | 冶炼钢种 |  | LF执行工艺卡 |  | VD执行工艺卡 | [8 empty] | LF进站钢水量(t) |  |  | LF/VD出站钢水量(t)
F48 | V48 | 8 | 15 |  | VA9011048 |  | HYM2-1 |  | TF1810400 |  | TV1810400
成分 | Ac | C | Si | Mn | P | S | Cr | Mo | V | W | Co | Nb | Cu | Ni | Pb | Sn | Al | TI | RE |  |  | O | N | H
成品范围 | 0.75/0.77 | 0.83/0.86 | 0.21/0.4 | 0.28/0.40 | ≤0.030 | ≤0.01 | 3.9/4.4 | 4.7/4.95 | 1.75/1.95 | 5.7/6.1 | ≤0.5 |  | ≤0.25 | ≤0.30 | ≤0.0020 | ≤0.015 | 0.01/0.025 |  |  |  |  | 18 |  | 1.5
成品目标值
LF控制范围 | 0.73/0.76 | 0.82/0.85 | 0.21/0.4 | 0.28/0.40 | ≤0.030 | ≤0.01 | 3.9/4.4 | 4.7/4.95 | 1.75/1.95 | 5.7/6.1 | ≤0.5 |  | ≤0.25 | ≤0.30 | ≤0.0020 | ≤0.015 | 0.03/0.05
LF一次成分 |  | 0.65 | 0.04 | 0.25 | 0.025 | 0.013 | 3.36 | 3.73 | 1.35 | 4.76 | 0.27 |  | 0.12 | 0.18 | 0.001 | 0.008 | 0.004 |  |  |  |  | 24.9 | 225.5 | 3.5
LF二次成分 |  | 0.77 | 0.3 | 0.31 | 0.027 | 0.008 | 3.95 | 4.82 | 1.79 | 5.84 | 0.25 |  | 0.12 | 0.18 | 0.0011 | 0.008 | 0.008
LF三次成分
VD1次成分
VD1次成分 |  | 0.82 | 0.31 | 0.31 | 0.027 | 0.005 | 4 | 4.82 | 1.82 | 5.83 | 0.25 |  | 0.12 | 0.18 | 0.0009 | 0.008 | 0.022 |  |  |  |  | 16 | 149.7 | 0.9
成品成分 | 0.76 | 0.84 | 0.32 | 0.31 | 0.028 | 0.005 | 3.99 | 4.81 | 1.82 | 5.82 | 0.25 |  | 0.12 | 0.18 | 0.001 | 0.008 | 0.019
HYM2-1 Cr: .; TV1810400 Ni: 成分调整 | 渣料统计(kg)
LF操作 |  | 时间 |  | VD操作 |  | 时间 | LF操作时段 |  | 吹氩量 | VD操作时段 |  | 吹氩量 |  | 名称 |  | 一次 | 二次 | 三次 | 合计 | 渣料名称 | 钢包内 | 脱硫渣 | 精炼渣 | 累计
F48 成分: 中频出钢完毕; 8 C: 6:50; 15 Mn: VD进站; VA9011048 S: 9:50; HYM2-1 Cr: 造脱硫渣; TF1810400 V: 60; TF1810400 W: 真空达标; TV1810400 Ni: Al; TV1810400 Pb: 加入时间; TV1810400 Al: 9:20 | 石灰 | 200
F48 成分: LF进站; 8 C: 6:55; 15 Mn: 抽真空; VA9011048 S: 9:55; HYM2-1 Cr: 成分调整; TF1810400 V: 170; TF1810400 W: 真空保压1; TV1810400 Nb: 20-25; TV1810400 Pb: 加入量; TV1810400 Al: 55米 | 萤石
F48 成分: 测温造脱硫渣; 8 C: 6:58; 15 Mn: 破真空; VA9011048 S: 10:17; HYM2-1 Cr: 造精炼渣; TF1810400 V: 40; TF1810400 W: 电极出站前搅拌; TV1810400 Nb: 30; TV1810400 Ni: Fe-Si; TV1810400 Pb: 加入时间; TV1810400 Sn: 8:20 | 铝矾土
F48 成分: 一次取样; 8 C: 7:10; 15 Mn: 取样测温; VA9011048 S: 10:20; HYM2-1 Cr: 铸锭出站前搅拌; TF1810400 W: 软吹; TV1810400 Nb: 9; TV1810400 Pb: 加入量; TV1810400 Sn: 76 | 铝粒 |  | 5
F48 成分: 造精炼渣; 8 C: 7:13; 15 Mn: 软吹开始; HYM2-1 Cr: 温度控制，℃; TV1810400 Ni: C粉; TV1810400 Al: 15; TV1810400 TI: 6 | 碳
F48 成分: 调整成分; 8 C: 7:50; 15 Mn: 软吹结束; TF1810400 V: 温度; TF1810400 W: 时间节点; TV1810400 Nb: 温度; TV1810400 Ni: C线（（米） | 硅钙
F48 成分: 测温取二次样; 8 C: 9:15; 15 Mn: 出站前搅拌; HYM2-1 Cr: LF进站; TF1810400 V: 1513/1519; TF1810400 W: VD进站; TV1810400 Nb: 1594; TV1810400 Ni: FeMo; TV1810400 Sn: 520 | 铝氧粉 |  | 80
F48 成分: 三次样; 15 Mn: 出站; VA9011048 S: 10:25; HYM2-1 Cr: 造精炼渣后; TF1810400 W: VD破空温度; TV1810400 Ni: V; TV1810400 Sn: 155; TV1810400 Al: 13 | 总计
15 Mn: 处理时间; VA9011048 S: 35; HYM2-1 Cr: 软吹前温度; TF1810400 W: 软吹过程温度; TV1810400 Ni: 低Cr | 备 注
F48 成分: LF2进站（铸锭）; 8 C: 10:30; 15 Mn: 抽真空; HYM2-1 Cr: LF出站; TF1810400 V: 1602/1494; TF1810400 W: VD出站; TV1810400 Nb: 1528; TV1810400 Ni: 高Cr; TV1810400 Sn: 398; TV1810400 Al: 20 | MIF-LF-VD-LF2-铸锭 中频紧急出钢 合金加入量大冶炼时间长 8:40-8:55换渣
铸锭停吹氩前搅拌 |  |  |  | 汽包压力（Mpa） | [9 empty] | W |  | 431
LF出站 |  | 9:45/10:45 |  | 真空度（pa） |  | 50 | LF进站电表读数 |  |  | 2264.31 |  |  |  | RE
送电时间(分) |  | 71 |  | 达标时间(s) |  | 454 | LF出站电表读数 |  |  | 2264.73 |  |  |  | 铝块
软吹时间(分) |  |  |  | 保压时间(s) |  | 788 | 本炉LF电耗，Kw/h |  |  | 4200 |  |  |  | Mn |  | 20
总时间(分) |  | 175/15 |  | 总时间(s) |  | 1242 | 吨钢电耗，Kw/h |  |  | 175 |  |  |  | Al块
成分(%) | Nb |  |  | Zn | As | Sb | Bi | Zr
控制范围 | ≤0.1 | ≤0.03 | ≤0.003 | ≤0.03 | ≤0.03 | ≤0.1 | ≤0.03 | ≤0.03
LF进站成分
LF二次成分
LF三次成分
VD2出站成分
VD出站成分
成品成分
F48 成分: 次; 15 Si: 负责人; 15 Mn: 王占涛; VA9011048 S: 精炼工; HYM2-1 Cr: 王浩; HYM2-1 Mo: 焦凯旋; TF1810400 V: 史雨帅; TV1810400 RE: 记录员 | 何肖青
15 Mn: 魏新哲; HYM2-1 Cr: 陈昌春; HYM2-1 Mo: 高志宽; TF1810400 V: 靳玉成 | 董杰伟

## 49
|  |  |  | 炼钢分厂 |  |  | 甲班 | [7 empty] | 19年1月23日8时 至23日20时
LF炉号 | VD炉号 | 钢包号 | 包龄 |  | 熔炼炉号 |  | 冶炼钢种 |  | LF执行工艺卡 |  | VD执行工艺卡 | [8 empty] | LF进站钢水量(t) |  |  | LF/VD出站钢水量(t)
F49 | V49 | 5 | 3 |  | VA9011049 |  | EHYTM2 |  | TF1810400 |  | TV1810400 | [8 empty] | 26.48 |  |  | 26.48
成分 | Ac | C | Si | Mn | P | S | Cr | Mo | V | W | Co | Nb | Cu | Ni | Pb | Sn | Al | TI | RE |  |  | O | N | H
成品范围 | 0.75/0.77 | 0.84/0.88 | 0.28/0.45 | 0.28/0.40 | ≤0.029 | ≤0.01 | 3.9/4.35 | 4.8/5.15 | 1.9/2.1 | 5.7/6.2 | ≤0.5 | 0.05/0.075 | ≤0.20 | ≤0.20 | ≤0.0020 | ≤0.015 | 0.08/0.12 |  |  |  |  | 18 |  | 1.5
成品目标值
LF控制范围 | 0.75/0.77 | 0.84/0.87 | 0.28/0.45 | 0.28/0.40 | ≤0.029 | ≤0.01 | 3.9/4.35 | 4.8/5.15 | 1.9/2.1 | 5.7/6.2 | ≤0.5 | 0.05/0.075 | ≤0.20 | ≤0.20 | ≤0.0020 | ≤0.015 | 0.12/0.16
LF一次成分 |  | 0.82 | 0.31 | 0.3 | 0.0288 | 0.009 | 3.84 | 4.85 | 1.89 | 5.95 | 0.23 | 0.06 | 0.14 | 0.17 | 0.002 | 0.01 | 0.022 |  |  |  |  | 18.4 | 194.7 | 2.5
LF二次成分
LF三次成分
VD1次成分
VD1次成分 |  | 0.85 | 0.36 | 0.31 | 0.0298 | 0.004 | 3.95 | 4.9 | 1.94 | 5.96 | 0.23 | 0.06 | 0.14 | 0.17 | 0.0012 | 0.01 | 0.11 |  |  |  |  | 11.1 | 116.8 | 1.1
成品成分 | 0.76 | 0.86 | 0.36 | 0.32 | 0.029 | 0.004 | 3.95 | 4.89 | 1.93 | 5.9 | 0.23 | 0.06 | 0.14 | 0.17 | 0.0013 | 0.01 | 0.1
EHYTM2 Cr: .; TV1810400 Ni: 成分调整 | 渣料统计(kg)
LF操作 |  | 时间 |  | VD操作 |  | 时间 | LF操作时段 |  | 吹氩量 | VD操作时段 |  | 吹氩量 |  | 名称 |  | 一次 | 二次 | 三次 | 合计 | 渣料名称 | 钢包内 | 脱硫渣 | 精炼渣 | 累计
F49 成分: 中频出钢完毕; 5 C: 16:20; 3 Mn: VD进站; VA9011049 S: 17:15; EHYTM2 Cr: 造脱硫渣; TF1810400 V: 60; TF1810400 W: 真空达标; TV1810400 Ni: Al; TV1810400 Pb: 加入时间; TV1810400 Sn: 16:50 | 石灰 | 200
F49 成分: LF进站; 5 C: 16:25; 3 Mn: 抽真空; VA9011049 S: 17:20; EHYTM2 Cr: 成分调整; TF1810400 V: 165; TF1810400 W: 真空保压1; TV1810400 Nb: 25-30; TV1810400 Pb: 加入量; TV1810400 Sn: 200米 | 萤石
F49 成分: 测温造脱硫渣; 5 C: 16:28; 3 Mn: 破真空; VA9011049 S: 17:40; EHYTM2 Cr: 造精炼渣; TF1810400 V: 22; TF1810400 W: 电极出站前搅拌; TV1810400 Nb: 20; TV1810400 Ni: Fe-Si; TV1810400 Pb: 加入时间 | 铝矾土
F49 成分: 一次取样; 5 C: 16:38; 3 Mn: 取样测温; VA9011049 S: 17:43; EHYTM2 Cr: 铸锭出站前搅拌; TF1810400 W: 软吹; TV1810400 Nb: 7; TV1810400 Pb: 加入量 | 铝粒 |  | 5
F49 成分: 造精炼渣; 5 C: 16:40; 3 Mn: 软吹开始; VA9011049 S: 17:45; EHYTM2 Cr: 温度控制，℃; TV1810400 Ni: C粉; TV1810400 Al: 10 | 碳
F49 成分: 调整成分; 5 C: 16:50; 3 Mn: 软吹结束; VA9011049 S: 17:58; TF1810400 V: 温度; TF1810400 W: 时间节点; TV1810400 Nb: 温度; TV1810400 Ni: C线（（米） | 硅钙
F49 成分: 测温取二次样; 3 Mn: 出站前搅拌; EHYTM2 Cr: LF进站; TF1810400 V: 1523; TF1810400 W: VD进站; TV1810400 Nb: 1586; TV1810400 Ni: FeMo; TV1810400 Sn: 30 | 铝氧粉 |  | 80
F49 成分: 三次样; 3 Mn: 出站; VA9011049 S: 18:00; EHYTM2 Cr: 造精炼渣后; TF1810400 W: VD破空温度; TV1810400 Ni: V; TV1810400 Sn: 20 | 总计
3 Mn: 处理时间; VA9011049 S: 45/13; EHYTM2 Cr: 软吹前温度; TF1810400 W: 软吹过程温度; TV1810400 Ni: 低Cr | 备 注
F49 成分: LF2进站（铸锭）; 3 Mn: 抽真空; EHYTM2 Cr: LF出站; TF1810400 V: 1598; TF1810400 W: VD出站; TV1810400 Nb: 1489; TV1810400 Ni: 高Cr; TV1810400 Sn: 60 | MIF-LF-VD-电极
铸锭停吹氩前搅拌 |  |  |  | 汽包压力（Mpa） | [9 empty] | W
LF出站 |  | 17:10 |  | 真空度（pa） |  | 50 | LF进站电表读数 |  |  | 2264.73 |  |  |  | Nb
送电时间(分) |  | 34 |  | 达标时间(s) |  | 457 | LF出站电表读数 |  |  | 2264.95 |  |  |  | XT |  |  | 26
软吹时间(分) |  |  |  | 保压时间(s) |  | 765 | 本炉LF电耗，Kw/h |  |  | 2200 |  |  |  | Mn |  | 7
总时间(分) |  | 50 |  | 总时间(s) |  | 1217 | 吨钢电耗，Kw/h |  |  | 83.0816 |  |  |  | Al块
成分(%) | Nb |  |  | Zn | As | Sb | Bi | Zr
控制范围 | ≤0.1 | ≤0.03 | ≤0.003 | ≤0.03 | ≤0.03 | ≤0.1 | ≤0.03 | ≤0.03
LF进站成分
LF二次成分
LF三次成分
VD2出站成分
VD出站成分
成品成分
F49 成分: 出勤人数; 3 Si: 负责人; 3 Mn: 魏新哲; VA9011049 S: 精炼工; EHYTM2 Cr: 陈昌春; EHYTM2 Mo: 高志宽; TF1810400 V: 靳玉成; TV1810400 RE: 记录员 | 董杰伟

## 50
|  |  |  | 炼钢分厂 |  |  | 乙班 | [7 empty] | 19年1月23日20时 至24日8时
LF炉号 | VD炉号 | 钢包号 | 包龄 |  | 熔炼炉号 |  | 冶炼钢种 |  | LF执行工艺卡 |  | VD执行工艺卡 | [8 empty] | LF进站钢水量(t) |  |  | LF/VD出站钢水量(t)
F50 | V50 | 8 | 16 |  | VA9011050 |  | EHYM2-2 |  | TF-1710203 |  | TV-1710203 | [8 empty] | 26 |  |  | 26
成分 | Ac | C | Si | Mn | P | S | Cr | Mo | V | W | Co | Nb | Cu | Ni | Pb | Sn | Al | TI | RE |  |  | O | N | H
成品范围 | 0.78/0.8 | 0.86/0.9 | 0.28/0.45 | 0.28/0.4 | ≤0.030 | ≤0.01 | 3.9/4.4 | 4.7/4.9 | 1.78/1.95 | 6.00/6.3 | ≤0.5 |  | ≤0.25 | ≤0.30 | ≤0.0020 | ≤0.015 | 0.015/0.035 |  |  |  |  | 18 |  | 1.5
成品目标值
LF控制范围 | 0.77/0.79 | 0.85/0.89 | 0.28/0.45 | 0.28/0.4 | ≤0.030 | ≤0.01 | 3.9/4.4 | 4.7/4.9 | 1.78/1.95 | 6.00/6.3 | ≤0.5 |  | ≤0.25 | ≤0.30 | ≤0.0020 | ≤0.015 | 0.045/0.065
LF一次成分 |  | 0.79 | 0.34 | 0.31 | 0.027 | 0.0078 | 4.01 | 4.8 | 1.862 | 5.99 | 0.29 |  | 0.11 | 0.265 | 0.0015 | 0.0071 | 0.044 |  |  |  |  | 18.1 | 227.7 | 4.3
LF二次成分
LF三次成分
VD1次成分
VD1次成分 |  | 0.865 | 0.36 | 0.31 | 0.027 | 0.005 | 4.04 | 4.82 | 1.86 | 6.19 | 0.28 |  | 0.11 | 0.27 | 0.0009 | 0.007 | 0.021 |  |  |  |  | 15 | 157.1 | 0.8
成品成分 | 0.78 | 0.881 | 0.36 | 0.3 | 0.026 | 0.005 | 4 | 4.86 | 0.87 | 6.14 | 0.29 |  | 0.11 | 0.26 | 0.0012 | 0.007 | 0.02
EHYM2-2 Cr: .; TV-1710203 Ni: 成分调整 | 渣料统计(kg)
LF操作 |  | 时间 |  | VD操作 |  | 时间 | LF操作时段 |  | 吹氩量 | VD操作时段 |  | 吹氩量 |  | 名称 |  | 一次 | 二次 | 三次 | 合计 | 渣料名称 | 钢包内 | 脱硫渣 | 精炼渣 | 累计
F50 成分: 中频出钢完毕; 8 C: 20:10; 16 Mn: VD进站; VA9011050 S: 21:10; EHYM2-2 Cr: 造脱硫渣; TF-1710203 V: 60; TF-1710203 W: 真空达标; TV-1710203 Ni: Al; TV-1710203 Pb: 加入时间 | 石灰 | 200
F50 成分: LF进站; 8 C: 20:15; 16 Mn: 抽真空; VA9011050 S: 21:11; EHYM2-2 Cr: 成分调整; TF-1710203 V: 165; TF-1710203 W: 真空保压1; TV-1710203 Nb: 25-30; TV-1710203 Pb: 加入量; TV-1710203 Sn: 13M | 萤石
F50 成分: 测温造脱硫渣; 8 C: 20:17; 16 Mn: 破真空; VA9011050 S: 21:33; EHYM2-2 Cr: 造精炼渣; TF-1710203 V: 23; TF-1710203 W: 电极出站前搅拌; TV-1710203 Nb: 30; TV-1710203 Ni: Fe-Si; TV-1710203 Pb: 加入时间 | 铝矾土
F50 成分: 一次取样; 8 C: 20:27; 16 Mn: 取样测温; VA9011050 S: 21:35; EHYM2-2 Cr: 铸锭出站前搅拌; TF-1710203 W: 软吹; TV-1710203 Nb: 7; TV-1710203 Pb: 加入量 | 铝粒 |  | 5
F50 成分: 造精炼渣; 8 C: 20:30; 16 Mn: 软吹开始; VA9011050 S: 21:37; EHYM2-2 Cr: 温度控制，℃; TV-1710203 Ni: C粉; TV-1710203 Sn: 20; TV-1710203 Al: 5 | 碳
F50 成分: 调整成分; 8 C: 20:45; 16 Mn: 软吹结束; VA9011050 S: 21:50; TF-1710203 V: 温度; TF-1710203 W: 时间节点; TV-1710203 Nb: 温度; TV-1710203 Ni: C线（（米） | 硅钙
F50 成分: 测温取二次样; 16 Mn: 出站前搅拌; VA9011050 S: 21:52; TF-1710203 V: 1529; TF-1710203 W: VD进站; TV-1710203 Nb: 1588; TV-1710203 Ni: FeMo; TV-1710203 Sn: 11 | 铝氧粉 |  | 80
F50 成分: 三次样; 16 Mn: 出站; VA9011050 S: 22:00; EHYM2-2 Cr: 造精炼渣后; TF-1710203 V: 1559; TF-1710203 W: VD破空温度; TV-1710203 Ni: V | 总计
16 Mn: 处理时间; VA9011050 S: 13/50; EHYM2-2 Cr: 软吹前温度; TF-1710203 W: 软吹过程温度; TV-1710203 Ni: 低Cr | 备 注
F50 成分: LF2进站（铸锭）; 16 Mn: 抽真空; VA9011050 S: :; EHYM2-2 Cr: LF出站; TF-1710203 V: 1596; TF-1710203 W: VD出站; TV-1710203 Nb: 1487; TV-1710203 Ni: 高Cr | MIF-LF-VD-电极
铸锭停吹氩前搅拌 |  |  |  | 汽包压力（Mpa） | [9 empty] | W |  | 50
LF出站 |  | 21:00 |  | 真空度（pa） |  | 45 | LF进站电表读数 |  |  | 2264.95 |  |  |  | CO
送电时间(分) |  | 35 |  | 达标时间(s) |  | 519 | LF出站电表读数 |  |  | 2265.18 |  |  |  | Nb
软吹时间(分) |  |  |  | 保压时间(s) |  | 800 | 本炉LF电耗，Kw/h |  |  | 2300 |  |  |  | Mn
总时间(分) |  | 45 |  | 总时间(s) |  | 1319 | 吨钢电耗，Kw/h |  |  | 88.4615 |  |  |  | Al块
成分(%) | Nb |  |  | Zn | As | Sb | Bi | Zr
控制范围 | ≤0.1 | ≤0.03 | ≤0.003 | ≤0.03 | ≤0.03 | ≤0.1 | ≤0.03 | ≤0.03
LF进站成分
LF二次成分
LF三次成分
VD2出站成分
VD出站成分
成品成分
F50 成分: 出勤人数; 16 Si: 负责人; 16 Mn: 刘增运; VA9011050 S: 精炼工; EHYM2-2 Cr: 陈吉卫; TF-1710203 V: 闫云周; TV-1710203 RE: 记录员 | 史超

## 51
|  |  |  | 炼钢分厂 |  |  | 乙班 | [7 empty] | 19年1月23日20时 至24日8时
LF炉号 | VD炉号 | 钢包号 | 包龄 |  | 熔炼炉号 |  | 冶炼钢种 |  | LF执行工艺卡 |  | VD执行工艺卡 | [8 empty] | LF进站钢水量(t) |  |  | LF/VD出站钢水量(t)
F51 | V51 | 5 | 4 |  | VA9011051 |  | HYM2-1 |  | TF1810400 |  | TV1810400 | [8 empty] | 26.2 |  |  | 26.2 |  | 2
成分 | Ac | C | Si | Mn | P | S | Cr | Mo | V | W | Co | Nb | Cu | Ni | Pb | Sn | Al | TI | RE |  |  | O | N | H
成品范围 | 0.75/0.77 | 0.83/0.86 | 0.21/0.4 | 0.28/0.40 | ≤0.030 | ≤0.01 | 3.9/4.4 | 4.7/4.95 | 1.75/1.95 | 5.7/6.1 | ≤0.5 |  | ≤0.25 | ≤0.30 | ≤0.0020 | ≤0.015 | 0.01/0.025 |  |  |  |  | 18 |  | 1.5
成品目标值
LF控制范围 | 0.73/0.76 | 0.82/0.85 | 0.21/0.4 | 0.28/0.40 | ≤0.030 | ≤0.01 | 3.9/4.4 | 4.7/4.95 | 1.75/1.95 | 5.7/6.1 | ≤0.5 |  | ≤0.25 | ≤0.30 | ≤0.0020 | ≤0.015 | 0.03/0.05
LF一次成分 |  | 0.814 | 0.25 | 0.33 | 0.028 | 0.007 | 4.01 | 4.8 | 1.85 | 5.91 | 0.32 |  | 0.11 | 0.26 | 0.0017 | 0.0072 | 0.025 |  |  |  |  | 13.6 | 193.8 | 4
LF二次成分
LF三次成分
VD1次成分
VD1次成分 |  | 0.83 | 0.26 | 0.32 | 0.028 | 0.0058 | 4.04 | 4.83 | 1.857 | 5.91 | 0.32 |  | 0.11 | 0.26 | 0.0011 | 0.0071 | 0.013 |  |  |  |  | 17.6 | 114.8 | 0.5
成品成分 | 0.755 | 0.84 | 0.26 | 0.33 | 0.028 | 0.0054 | 4.03 | 4.81 | 1.835 | 5.91 | 0.32 |  | 0.11 | 0.26 | 0.0011 | 0.0072 | 0.012
HYM2-1 Cr: .; TV1810400 Ni: 成分调整 | 渣料统计(kg)
LF操作 |  | 时间 |  | VD操作 |  | 时间 | LF操作时段 |  | 吹氩量 | VD操作时段 |  | 吹氩量 |  | 名称 |  | 一次 | 二次 | 三次 | 合计 | 渣料名称 | 钢包内 | 脱硫渣 | 精炼渣 | 累计
F51 成分: 中频出钢完毕; 5 C: 23:20; 4 Mn: VD进站; VA9011051 S: 0:15; HYM2-1 Cr: 造脱硫渣; TF1810400 V: 60; TF1810400 W: 真空达标; TV1810400 Ni: Al; TV1810400 Pb: 加入时间 | 石灰 | 200
F51 成分: LF进站; 5 C: 23:25; 4 Mn: 抽真空; VA9011051 S: 0:18; HYM2-1 Cr: 成分调整; TF1810400 V: 170; TF1810400 W: 真空保压1; TV1810400 Nb: 20-25; TV1810400 Pb: 加入量; TV1810400 Sn: 15M | 萤石
F51 成分: 测温造脱硫渣; 5 C: 23:27; 4 Mn: 破真空; VA9011051 S: 0:42; HYM2-1 Cr: 造精炼渣; TF1810400 V: 21; TF1810400 W: 电极出站前搅拌; TV1810400 Ni: Fe-Si; TV1810400 Pb: 加入时间 | 铝矾土
F51 成分: 一次取样; 5 C: 23:37; 4 Mn: 取样测温; VA9011051 S: 0:45; HYM2-1 Cr: 铸锭出站前搅拌; TF1810400 V: 30; TF1810400 W: 软吹; TV1810400 Pb: 加入量 | 铝粒 |  | 5
F51 成分: 造精炼渣; 5 C: 23:40; 4 Mn: 软吹开始; HYM2-1 Cr: 温度控制，℃; TV1810400 Ni: C粉; TV1810400 Sn: 6 | 碳
F51 成分: 调整成分; 5 C: 23:55; 4 Mn: 软吹结束; TF1810400 V: 温度; TF1810400 W: 时间节点; TV1810400 Nb: 温度; TV1810400 Ni: C线（（米） | 硅钙
F51 成分: 测温取二次样; 4 Mn: 出站前搅拌; HYM2-1 Cr: LF进站; TF1810400 V: 1520/1505; TF1810400 W: VD进站; TV1810400 Nb: 1602; TV1810400 Ni: FeMo; TV1810400 Sn: 10 | 铝氧粉 |  | 80
F51 成分: 三次样; 4 Mn: 出站; VA9011051 S: 0:50; HYM2-1 Cr: 造精炼渣后; TF1810400 V: 1539; TF1810400 W: VD破空温度; TV1810400 Ni: V | 总计
4 Mn: 处理时间; VA9011051 S: 35; HYM2-1 Cr: 软吹前温度; TF1810400 W: 软吹过程温度; TV1810400 Ni: 低Cr | 备 注
F51 成分: LF2进站（铸锭）; 5 C: 1:00; 4 Mn: 抽真空; HYM2-1 Cr: LF出站; TF1810400 V: 1610/1489; TF1810400 W: VD出站; TV1810400 Nb: 1515; TV1810400 Ni: 高Cr | MIF-LF-VD-LF2-铸锭
铸锭停吹氩前搅拌 |  | 1:12 |  | 汽包压力（Mpa） | [9 empty] | W
LF出站 |  | 0：05/1:20 |  | 真空度（pa） |  | 45 | LF进站电表读数 |  |  | 2265.18 |  |  |  | RE
送电时间(分) |  | 38*1 |  | 达标时间(s) |  | 470 | LF出站电表读数 |  |  | 2265.43 |  |  |  | 铝块
软吹时间(分) |  |  |  | 保压时间(s) |  | 945 | 本炉LF电耗，Kw/h |  |  | 2500 |  |  |  | Mn
总时间(分) |  | 40/20 |  | 总时间(s) |  | 1452 | 吨钢电耗，Kw/h |  |  | 95.4198 |  |  |  | Al块
成分(%) | Nb |  |  | Zn | As | Sb | Bi | Zr
控制范围 | ≤0.1 | ≤0.03 | ≤0.003 | ≤0.03 | ≤0.03 | ≤0.1 | ≤0.03 | ≤0.03
LF进站成分
LF二次成分
LF三次成分
VD2出站成分
VD出站成分
成品成分
F51 成分: 次; 4 Si: 负责人; 4 Mn: 刘增运; VA9011051 S: 精炼工; HYM2-1 Cr: 陈吉卫; HYM2-1 Mo: 闫云周; TV1810400 RE: 记录员 | 史超

## 52
|  |  |  | 炼钢分厂 |  |  | 乙班 | [7 empty] | 19年1月23日20时 至24日8时
LF炉号 | VD炉号 | 钢包号 | 包龄 |  | 熔炼炉号 |  | 冶炼钢种 |  | LF执行工艺卡 |  | VD执行工艺卡 | [8 empty] | LF进站钢水量(t) |  |  | LF/VD出站钢水量(t)
F52 | V52 | 8 | 17 |  | VA9013052 |  | EHYM7 |  | TF1730700 |  | TV1730700 | [8 empty] | 25.9 |  |  | 26.1 |  | 2
成分 | Ac | C | Si | Mn | P | S | Cr | Mo | V | W | Co | Nb | Cu | Ni | Pb | Sn | Al | TI | RE |  |  | O | N | H
成品范围 | 0.81/0.83 | 0.99/1.02 | 0.35/0.5 | 0.28/0.35 | ≤0.030 | ≤0.01 | 3.7/4 | 8.4/8.8 | 1.85/2.05 | 1.65/2 | ≤0.5 |  | ≤0.18 | ≤0.30 | ≤0.0030 | ≤0.020 | 0.03/0.05 |  |  |  |  | 18 |  | 1.5
成品目标值
LF控制范围 | 0.81/0.83 | 0.99/1.02 | 0.35/0.5 | 0.28/0.35 | ≤0.030 | ≤0.01 | 3.7/4 | 8.4/8.8 | 1.85/2.05 | 1.65/2 | ≤0.5 |  | ≤0.18 | ≤0.30 | ≤0.0030 | ≤0.020 | 0.06/0.08
LF一次成分 |  | 0.96 | 0.33 | 0.32 | 0.024 | 0.005 | 3.78 | 8.39 | 1.88 | 1.69 | 0.23 |  | 0.09 | 0.28 | 0.0022 | 0.0068 | 0.035 |  |  |  |  | 23.7 | 205.2 | 5
LF二次成分 |  | 0.998 | 0.43 | 0.32 | 0.025 | 0.003 | 3.87 | 8.57 | 1.93 | 1.8 | 0.22 |  | 0.09 | 0.27 | 0.0024 | 0.0067 | 0.025
LF三次成分
VD1次成分
VD1次成分 |  | 1 | 0.44 | 0.31 | 0.025 | 0.003 | 3.85 | 8.63 | 1.93 | 1.83 | 0.22 |  | 0.09 | 0.27 | 0.0015 | 0.0069 | 0.03 |  |  |  |  | 10.2 | 120.4 | 0.7
成品成分 | 0.82 | 1.007 | 0.45 | 0.31 | 0.026 | 0.003 | 3.83 | 8.65 | 1.95 | 1.84 | 0.22 |  | 0.09 | 0.26 | 0.0018 | 0.0069 | 0.039
EHYM7 Cr: .; TV1730700 Ni: 成分调整 | 渣料统计(kg)
LF操作 |  | 时间 |  | VD操作 |  | 时间 | LF操作时段 |  | 吹氩量 | VD操作时段 |  | 吹氩量 |  | 名称 |  | 一次 | 二次 | 三次 | 合计 | 渣料名称 | 钢包内 | 脱硫渣 | 精炼渣 | 累计
F52 成分: 中频出钢完毕; 8 C: 3:50; 17 Mn: VD进站; VA9013052 S: 5:15; EHYM7 Cr: 造脱硫渣; TF1730700 V: 60; TF1730700 W: 真空达标; TV1730700 Ni: Al; TV1730700 Pb: 加入时间 | 石灰 | 200
F52 成分: LF进站; 8 C: 3:55; 17 Mn: 抽真空; VA9013052 S: 5:17; EHYM7 Cr: 成分调整; TF1730700 V: 170; TF1730700 W: 真空保压1; TV1730700 Nb: 20-25; TV1730700 Pb: 加入量; TV1730700 Al: 55 | 萤石
F52 成分: 测温造脱硫渣; 8 C: 3:57; 17 Mn: 破真空; VA9013052 S: 5:39; EHYM7 Cr: 造精炼渣; TF1730700 V: 21; TF1730700 W: 电极出站前搅拌; TV1730700 Nb: 25; TV1730700 Ni: Fe-Si; TV1730700 Pb: 加入时间 | 铝矾土
F52 成分: 一次取样; 8 C: 4:07; 17 Mn: 取样测温; VA9013052 S: 5:42; EHYM7 Cr: 铸锭出站前搅拌; TF1730700 W: 软吹; TV1730700 Nb: 8; TV1730700 Pb: 加入量; TV1730700 Sn: 15 | 铝粒 |  | 5
F52 成分: 造精炼渣; 8 C: 4:10; 17 Mn: 软吹开始; VA9013052 S: 5:45; EHYM7 Cr: 温度控制，℃; TV1730700 Ni: C粉; TV1730700 Sn: 6 | 碳
F52 成分: 调整成分; 8 C: 4:30; 17 Mn: 软吹结束; VA9013052 S: 6:05; TF1730700 V: 温度; TF1730700 W: 时间节点; TV1730700 Nb: 温度; TV1730700 Ni: C线（（米） | 硅钙
F52 成分: 测温取二次样; 8 C: 4:45; 17 Mn: 出站前搅拌; VA9013052 S: 6:07; EHYM7 Cr: LF进站; TF1730700 V: 1528; TF1730700 W: VD进站; TV1730700 Nb: 1582; TV1730700 Ni: FeMo; TV1730700 Sn: 120 | 铝氧粉 |  | 80
F52 成分: 三次样; 17 Mn: 出站; VA9013052 S: 6:15; EHYM7 Cr: :; TF1730700 W: VD破空温度; TV1730700 Nb: 1510; TV1730700 Ni: V; TV1730700 Sn: 15 | 总计
17 Mn: 处理时间; VA9013052 S: 20/60; EHYM7 Cr: 软吹前温度; TF1730700 W: 软吹过程温度; TV1730700 Ni: 低Cr | 备 注
F52 成分: LF2进站（铸锭）; 17 Mn: 抽真空; EHYM7 Cr: LF出站; TF1730700 V: 1590; TF1730700 W: VD出站; TV1730700 Nb: 1480; TV1730700 Ni: 高Cr; TV1730700 Sn: 45 | MIF-LF-VD-LF2-铸锭
铸锭停吹氩前搅拌 |  |  |  | 汽包压力（Mpa） | [9 empty] | W |  | 30
LF出站 |  | 5:05 |  | 真空度（pa） |  | 45 | LF进站电表读数 |  |  | 2265.43 |  |  |  | RE
送电时间(分) |  | 40 |  | 达标时间(s) |  | 465 | LF出站电表读数 |  |  | 2265.69 |  |  |  | 铝块
软吹时间(分) |  |  |  | 保压时间(s) |  | 805 | 本炉LF电耗，Kw/h |  |  | 2600 |  |  |  | Mn
总时间(分) |  | 75 |  | 总时间(s) |  | 1271 | 吨钢电耗，Kw/h |  |  | 99.6169 |  |  |  | Al块
成分(%) | Nb |  |  | Zn | As | Sb | Bi | Zr
控制范围 | ≤0.1 | ≤0.03 | ≤0.003 | ≤0.03 | ≤0.03 | ≤0.1 | ≤0.03 | ≤0.03
LF进站成分
LF二次成分
LF三次成分
VD2出站成分
VD出站成分
成品成分
F52 成分: 次; 17 Si: 负责人; 17 Mn: 刘增运; VA9013052 S: 精炼工; EHYM7 Cr: 陈吉卫; EHYM7 Mo: 闫云周; TV1730700 RE: 记录员 | 史超

## 53
|  |  |  | 炼钢分厂 |  |  | 乙班 | [7 empty] | 19年1月23日20时 至24日8时
LF炉号 | VD炉号 | 钢包号 | 包龄 |  | 熔炼炉号 |  | 冶炼钢种 |  | LF执行工艺卡 |  | VD执行工艺卡 | [8 empty] | LF进站钢水量(t) |  |  | LF/VD出站钢水量(t)
F53 | V53 | 5 | 5 |  | VA9021001 |  | (E)FM2 |  | TF1810400 |  | TV1810400 | [8 empty] | 26.1 |  |  | 26.1
成分 | Ac | C | Si | Mn | P | S | Cr | Mo | V | W | Co | Nb | Cu | Ni | Pb | Sn | Al | TI | RE |  |  | O | N | H
成品范围 | 0.77/0.8 | 0.81/0.85 | 0.28/0.45 | 0.28/0.40 | ≤0.033 | ≤0.01 | 3.9/4.3 | 4.55/4.85 | 1.75/1.95 | 5.55/5.95 | ≤0.5 |  | ≤0.25 | ≤0.30 | ≤0.0030 | ≤0.020 | 0.015/0.035 |  |  |  |  | 18 |  | 1.5
成品目标值
LF控制范围 | 0.77/0.8 | 0.81/0.85 | 0.28/0.45 | 0.28/0.40 | ≤0.033 | ≤0.01 | 3.9/4.3 | 4.55/4.85 | 1.75/1.95 | 5.55/5.95 | ≤0.5 |  | ≤0.25 | ≤0.30 | ≤0.0030 | ≤0.020 | 0.04/0.055
LF一次成分 |  | 0.77 | 0.26 | 0.3 | 0.028 | 0.02 | 3.94 | 4.59 | 1.77 | 5.63 | 0.29 |  | 0.11 | 0.27 | 0.001 | 0.006 | 0.037 |  |  |  |  | 21.7 | 199.2 | 6.2
LF二次成分 |  | 0.816 | 0.32 | 0.3 | 0.028 | 0.005 | 3.97 | 4.64 | 1.81 | 5.69 | 0.29 |  | 0.11 | 0.26 | 0.001 | 0.006 | 0.03
LF三次成分
VD1次成分
VD1次成分 |  | 0.837 | 0.32 | 0.31 | 0.027 | 0.004 | 3.97 | 4.69 | 1.83 | 5.64 | 0.29 |  | 0.11 | 0.27 | 0.001 | 0.006 | 0.026 |  |  |  |  | 13.1 | 131.1 | 0.4
成品成分 | 0.772 | 0.84 | 0.32 | 0.31 | 0.027 | 0.005 | 3.97 | 4.67 | 1.82 | 5.64 | 0.29 |  | 0.11 | 0.27 | 0.001 | 0.006 | 0.021
(E)FM2 Cr: .; TV1810400 Ni: 成分调整 | 渣料统计(kg)
LF操作 |  | 时间 |  | VD操作 |  | 时间 | LF操作时段 |  | 吹氩量 | VD操作时段 |  | 吹氩量 |  | 名称 |  | 一次 | 二次 | 三次 | 合计 | 渣料名称 | 钢包内 | 脱硫渣 | 精炼渣 | 累计
F53 成分: 中频出钢完毕; 5 C: 7:10; 5 Mn: VD进站; VA9021001 S: 9:20; (E)FM2 Cr: 造脱硫渣; TF1810400 V: 50; TF1810400 W: 真空达标; TV1810400 Ni: Al; TV1810400 Pb: 加入时间; TV1810400 Sn: 8:20; TV1810400 Al: 9：:0 | 石灰 | 200
F53 成分: LF进站; 5 C: 7:15; 5 Mn: 抽真空; VA9021001 S: 9:23; (E)FM2 Cr: 成分调整; TF1810400 V: 150; TF1810400 W: 真空保压1; TV1810400 Nb: 20-25; TV1810400 Pb: 加入量; TV1810400 Sn: 25; TV1810400 Al: 20 | 萤石
F53 成分: 测温造脱硫渣; 5 C: 7:18; 5 Mn: 破真空; VA9021001 S: 9:45; (E)FM2 Cr: 造精炼渣; TF1810400 V: 20; TF1810400 W: 电极出站前搅拌; TV1810400 Nb: 30; TV1810400 Ni: Fe-Si; TV1810400 Pb: 加入时间; TV1810400 Sn: 8:20 | 铝矾土
F53 成分: 一次取样; 5 C: 7:38; 5 Mn: 取样测温; VA9021001 S: 9:45; (E)FM2 Cr: 铸锭出站前搅拌; TF1810400 W: 软吹; TV1810400 Nb: 8; TV1810400 Pb: 加入量; TV1810400 Sn: 20 | 铝粒 |  | 5
F53 成分: 造精炼渣; 5 C: 7:40; 5 Mn: 软吹开始; VA9021001 S: 9:47; (E)FM2 Cr: 温度控制，℃; TV1810400 Ni: C粉; TV1810400 Sn: 15; TV1810400 Al: 6 | 碳
F53 成分: 调整成分; 5 C: 8:20; 5 Mn: 软吹结束; VA9021001 S: 10:05; TF1810400 V: 温度; TF1810400 W: 时间节点; TV1810400 Nb: 温度; TV1810400 Ni: C线（（米） | 硅钙
F53 成分: 测温取二次样; 5 C: 8:30; 5 Mn: 出站前搅拌; VA9021001 S: 10:05; (E)FM2 Cr: LF进站; TF1810400 V: 1519; TF1810400 W: VD进站; TV1810400 Nb: 1595; TV1810400 Ni: FeMo; TV1810400 Sn: 27 | 铝氧粉 |  | 80
F53 成分: 三次样; 5 Mn: 出站; VA9021001 S: 10:10; (E)FM2 Cr: 造精炼渣后; TF1810400 W: VD破空温度; TV1810400 Nb: 1538; TV1810400 Ni: V; TV1810400 Sn: 13 | 总计
5 Mn: 处理时间; VA9021001 S: 50*18; (E)FM2 Cr: 软吹前温度; TF1810400 W: 软吹过程温度; TV1810400 Ni: 低Cr; TV1810400 Sn: 30 | 备 注
F53 成分: LF2进站（铸锭）; 5 Mn: 抽真空; (E)FM2 Cr: LF出站; TF1810400 V: 1598; TF1810400 W: VD出站; TV1810400 Nb: 1490; TV1810400 Ni: 高Cr | MIF-LF-VD-电极
铸锭停吹氩前搅拌 |  |  |  | 汽包压力（Mpa） | [9 empty] | W |  | 20
LF出站 |  | 9:10 |  | 真空度（pa） |  | 40 | LF进站电表读数 |  |  | 2265.69 |  |  |  | RE
送电时间(分) |  | 51 |  | 达标时间(s) |  | 496 | LF出站电表读数 |  |  | 2266.03 |  |  |  | 铝块
软吹时间(分) |  |  |  | 保压时间(s) |  | 810 | 本炉LF电耗，Kw/h |  |  | 3400 |  |  |  | Mn |  | 10
总时间(分) |  | 115 |  | 总时间(s) |  | 1306 | 吨钢电耗，Kw/h |  |  | 130.2682 |  |  |  | Al块
成分(%) | Nb |  |  | Zn | As | Sb | Bi | Zr
控制范围 | ≤0.1 | ≤0.03 | ≤0.003 | ≤0.03 | ≤0.03 | ≤0.1 | ≤0.03 | ≤0.03
LF进站成分
LF二次成分
LF三次成分
VD2出站成分
VD出站成分
成品成分
F53 成分: 次; 5 Si: 负责人; 5 Mn: 刘增运; VA9021001 S: 精炼工; (E)FM2 Cr: 陈吉卫; (E)FM2 Mo: 闫云周; TV1810400 RE: 记录员 | 史超

## 54
|  |  |  | 炼钢分厂 |  |  | 丙 | [7 empty] | 19年1月22日20时 至23日8时
LF炉号 | VD炉号 | 钢包号 | 包龄 |  | 熔炼炉号 |  | 冶炼钢种 |  | LF执行工艺卡 |  | VD执行工艺卡 | [8 empty] | LF进站钢水量(t) |  |  | LF/VD出站钢水量(t)
F54 | V54 |  |  |  | VA9021002 |  | HYM2-1 |  | TF1810400 |  | TV1810400
成分 | Ac | C | Si | Mn | P | S | Cr | Mo | V | W | Co | Nb | Cu | Ni | Pb | Sn | Al | TI | RE |  |  | O | N | H
成品范围 | 0.78/0.8 | 0.86/0.9 | 0.28/0.45 | 0.28/0.4 | ≤0.030 | ≤0.01 | 3.9/4.4 | 4.7/4.9 | 1.78/1.95 | 6.00/6.3 | ≤0.5 |  | ≤0.25 | ≤0.30 | ≤0.0020 | ≤0.015 | 0.015/0.035 |  |  |  |  | 18 |  | 1.5
成品目标值
LF控制范围 | 0.77/0.79 | 0.85/0.89 | 0.28/0.45 | 0.28/0.4 | ≤0.030 | ≤0.01 | 3.9/4.4 | 4.7/4.9 | 1.78/1.95 | 6.00/6.3 | ≤0.5 |  | ≤0.25 | ≤0.30 | ≤0.0020 | ≤0.015 | 0.045/0.065
LF一次成分 |  | 0.829 | 0.26 | 0.34 | 0.028 | 0.011 | 4.21 | 4.71 | 1.77 | 5.77 |  |  | 0.11 | 0.25 | 0.001 | 0.007 | 0.028
LF二次成分
LF三次成分
VD1次成分
VD1次成分
成品成分
HYM2-1 Cr: .; TV1810400 Ni: 成分调整 | 渣料统计(kg)
LF操作 |  | 时间 |  | VD操作 |  | 时间 | LF操作时段 |  | 吹氩量 | VD操作时段 |  | 吹氩量 |  | 名称 |  | 一次 | 二次 | 三次 | 合计 | 渣料名称 | 钢包内 | 脱硫渣 | 精炼渣 | 累计
F54 成分: 中频出钢完毕; V54 Mn: VD进站; HYM2-1 Cr: 造脱硫渣; TF1810400 V: 50; TF1810400 W: 真空达标; TV1810400 Ni: Al; TV1810400 Pb: 加入时间 | 石灰 | 200
F54 成分: LF进站; V54 Mn: 抽真空; HYM2-1 Cr: 成分调整; TF1810400 V: 155; TF1810400 W: 真空保压1; TV1810400 Nb: 20-25; TV1810400 Pb: 加入量 | 萤石
F54 成分: 测温造脱硫渣; V54 Mn: 破真空; HYM2-1 Cr: 造精炼渣; TF1810400 V: 20; TF1810400 W: 电极出站前搅拌; TV1810400 Nb: 30; TV1810400 Ni: Fe-Si; TV1810400 Pb: 加入时间 | 铝矾土
F54 成分: 一次取样; V54 Mn: 取样测温; HYM2-1 Cr: 铸锭出站前搅拌; TF1810400 W: 软吹; TV1810400 Nb: 9; TV1810400 Pb: 加入量 | 铝粒 |  | 5
F54 成分: 造精炼渣; V54 Mn: 软吹开始; HYM2-1 Cr: 温度控制，℃; TV1810400 Ni: C粉 | 碳
F54 成分: 调整成分; V54 Mn: 软吹结束; TF1810400 V: 温度; TF1810400 W: 时间节点; TV1810400 Nb: 温度; TV1810400 Ni: C线（（米） | 硅钙
F54 成分: 测温取二次样; V54 Mn: 出站前搅拌; HYM2-1 Cr: LF进站; TF1810400 V: 1526; TF1810400 W: VD进站; TV1810400 Nb: 1645; TV1810400 Ni: FeMo | 铝氧粉 |  | 80
F54 成分: 三次样; V54 Mn: 出站; HYM2-1 Cr: 造精炼渣后; TF1810400 W: VD破空温度; TV1810400 Nb: 1550; TV1810400 Ni: V | 总计
V54 Mn: 处理时间; HYM2-1 Cr: 软吹前温度; TF1810400 W: 软吹过程温度; TV1810400 Ni: 低Cr | 备 注
F54 成分: LF2进站（铸锭）; V54 Mn: 抽真空; HYM2-1 Cr: LF出站; TF1810400 V: 1650; TF1810400 W: VD出站; TV1810400 Nb: 1520; TV1810400 Ni: 高Cr | MIF-LF-VD-电极
铸锭停吹氩前搅拌 |  |  |  | 汽包压力（Mpa） | [9 empty] | W
LF出站 |  |  |  | 真空度（pa） |  |  | LF进站电表读数 | [6 empty] | RE
送电时间(分) |  |  |  | 达标时间(s) |  |  | LF出站电表读数 | [6 empty] | 铝块
软吹时间(分) |  |  |  | 保压时间(s) |  |  | 本炉LF电耗，Kw/h | [6 empty] | Mn
总时间(分) |  |  |  | 总时间(s) |  |  | 吨钢电耗，Kw/h | [6 empty] | Al块
成分(%) | Nb |  |  | Zn | As | Sb | Bi | Zr
控制范围 | ≤0.1 | ≤0.03 | ≤0.003 | ≤0.03 | ≤0.03 | ≤0.1 | ≤0.03 | ≤0.03
LF进站成分
LF二次成分
LF三次成分
VD2出站成分
VD出站成分
成品成分
F54 成分: 次; V54 Si: 负责人; V54 Mn: 王占涛; VA9021002 S: 精炼工; HYM2-1 Cr: 王浩; HYM2-1 Mo: 焦凯旋; TF1810400 V: 史雨帅; TV1810400 RE: 记录员 | 何肖青

## 55
|  |  |  | 炼钢分厂 |  |  | 丙 | [7 empty] | 19年1月22日20时 至23日8时
LF炉号 | VD炉号 | 钢包号 | 包龄 |  | 熔炼炉号 |  | 冶炼钢种 |  | LF执行工艺卡 |  | VD执行工艺卡 | [8 empty] | LF进站钢水量(t) |  |  | LF/VD出站钢水量(t)
F46 | V46 | 8 | 14 |  | VA9011046 |  | EHYM2-2 |  | TF1810400 |  | TV1810400
成分 | Ac | C | Si | Mn | P | S | Cr | Mo | V | W | Co | Nb | Cu | Ni | Pb | Sn | Al | TI | RE |  |  | O | N | H
成品范围 | 0.78/0.8 | 0.86/0.9 | 0.28/0.45 | 0.28/0.4 | ≤0.030 | ≤0.01 | 3.9/4.4 | 4.7/4.9 | 1.78/1.95 | 6.00/6.3 | ≤0.5 |  | ≤0.25 | ≤0.30 | ≤0.0020 | ≤0.015 | 0.015/0.035 |  |  |  |  | 18 |  | 1.5
成品目标值
LF控制范围 | 0.77/0.79 | 0.85/0.89 | 0.28/0.45 | 0.28/0.4 | ≤0.030 | ≤0.01 | 3.9/4.4 | 4.7/4.9 | 1.78/1.95 | 6.00/6.3 | ≤0.5 |  | ≤0.25 | ≤0.30 | ≤0.0020 | ≤0.015 | 0.045/0.065
LF一次成分
LF二次成分
LF三次成分
VD1次成分
VD1次成分
成品成分
EHYM2-2 Cr: .; TV1810400 Ni: 成分调整 | 渣料统计(kg)
LF操作 |  | 时间 |  | VD操作 |  | 时间 | LF操作时段 |  | 吹氩量 | VD操作时段 |  | 吹氩量 |  | 名称 |  | 一次 | 二次 | 三次 | 合计 | 渣料名称 | 钢包内 | 脱硫渣 | 精炼渣 | 累计
F46 成分: 中频出钢完毕; 14 Mn: VD进站; EHYM2-2 Cr: 造脱硫渣; TF1810400 V: 50; TF1810400 W: 真空达标; TV1810400 Ni: Al; TV1810400 Pb: 加入时间 | 石灰 | 200
F46 成分: LF进站; 14 Mn: 抽真空; EHYM2-2 Cr: 成分调整; TF1810400 V: 155; TF1810400 W: 真空保压1; TV1810400 Nb: 20-25; TV1810400 Pb: 加入量 | 萤石
F46 成分: 测温造脱硫渣; 14 Mn: 破真空; EHYM2-2 Cr: 造精炼渣; TF1810400 V: 20; TF1810400 W: 电极出站前搅拌; TV1810400 Nb: 30; TV1810400 Ni: Fe-Si; TV1810400 Pb: 加入时间 | 铝矾土
F46 成分: 一次取样; 14 Mn: 取样测温; EHYM2-2 Cr: 铸锭出站前搅拌; TF1810400 W: 软吹; TV1810400 Nb: 9; TV1810400 Pb: 加入量 | 铝粒 |  | 5
F46 成分: 造精炼渣; 14 Mn: 软吹开始; EHYM2-2 Cr: 温度控制，℃; TV1810400 Ni: C粉 | 碳
F46 成分: 调整成分; 14 Mn: 软吹结束; TF1810400 V: 温度; TF1810400 W: 时间节点; TV1810400 Nb: 温度; TV1810400 Ni: C线（（米） | 硅钙
F46 成分: 测温取二次样; 14 Mn: 出站前搅拌; EHYM2-2 Cr: LF进站; TF1810400 V: 1526; TF1810400 W: VD进站; TV1810400 Nb: 1645; TV1810400 Ni: FeMo | 铝氧粉 |  | 80
F46 成分: 三次样; 14 Mn: 出站; EHYM2-2 Cr: 造精炼渣后; TF1810400 W: VD破空温度; TV1810400 Nb: 1550; TV1810400 Ni: V | 总计
14 Mn: 处理时间; EHYM2-2 Cr: 软吹前温度; TF1810400 W: 软吹过程温度; TV1810400 Ni: 低Cr | 备 注
F46 成分: LF2进站（铸锭）; 14 Mn: 抽真空; EHYM2-2 Cr: LF出站; TF1810400 V: 1650; TF1810400 W: VD出站; TV1810400 Nb: 1520; TV1810400 Ni: 高Cr | MIF-LF-VD-电极
铸锭停吹氩前搅拌 |  |  |  | 汽包压力（Mpa） | [9 empty] | W
LF出站 |  |  |  | 真空度（pa） |  |  | LF进站电表读数 | [6 empty] | RE
送电时间(分) |  |  |  | 达标时间(s) |  |  | LF出站电表读数 | [6 empty] | 铝块
软吹时间(分) |  |  |  | 保压时间(s) |  |  | 本炉LF电耗，Kw/h | [6 empty] | Mn
总时间(分) |  |  |  | 总时间(s) |  |  | 吨钢电耗，Kw/h | [6 empty] | Al块
成分(%) | Nb |  |  | Zn | As | Sb | Bi | Zr
控制范围 | ≤0.1 | ≤0.03 | ≤0.003 | ≤0.03 | ≤0.03 | ≤0.1 | ≤0.03 | ≤0.03
LF进站成分
LF二次成分
LF三次成分
VD2出站成分
VD出站成分
成品成分
F46 成分: 次; 14 Si: 负责人; 14 Mn: 王占涛; VA9011046 S: 精炼工; EHYM2-2 Cr: 王浩; EHYM2-2 Mo: 焦凯旋; TF1810400 V: 史雨帅; TV1810400 RE: 记录员 | 何肖青

## 56
|  |  |  | 炼钢分厂 |  |  | 丙 | [7 empty] | 19年1月22日20时 至23日8时
LF炉号 | VD炉号 | 钢包号 | 包龄 |  | 熔炼炉号 |  | 冶炼钢种 |  | LF执行工艺卡 |  | VD执行工艺卡 | [8 empty] | LF进站钢水量(t) |  |  | LF/VD出站钢水量(t)
F46 | V46 | 8 | 14 |  | VA9011046 |  | EHYM2-2 |  | TF1810400 |  | TV1810400
成分 | Ac | C | Si | Mn | P | S | Cr | Mo | V | W | Co | Nb | Cu | Ni | Pb | Sn | Al | TI | RE |  |  | O | N | H
成品范围 | 0.78/0.8 | 0.86/0.9 | 0.28/0.45 | 0.28/0.4 | ≤0.030 | ≤0.01 | 3.9/4.4 | 4.7/4.9 | 1.78/1.95 | 6.00/6.3 | ≤0.5 |  | ≤0.25 | ≤0.30 | ≤0.0020 | ≤0.015 | 0.015/0.035 |  |  |  |  | 18 |  | 1.5
成品目标值
LF控制范围 | 0.77/0.79 | 0.85/0.89 | 0.28/0.45 | 0.28/0.4 | ≤0.030 | ≤0.01 | 3.9/4.4 | 4.7/4.9 | 1.78/1.95 | 6.00/6.3 | ≤0.5 |  | ≤0.25 | ≤0.30 | ≤0.0020 | ≤0.015 | 0.045/0.065
LF一次成分
LF二次成分
LF三次成分
VD1次成分
VD1次成分
成品成分
EHYM2-2 Cr: .; TV1810400 Ni: 成分调整 | 渣料统计(kg)
LF操作 |  | 时间 |  | VD操作 |  | 时间 | LF操作时段 |  | 吹氩量 | VD操作时段 |  | 吹氩量 |  | 名称 |  | 一次 | 二次 | 三次 | 合计 | 渣料名称 | 钢包内 | 脱硫渣 | 精炼渣 | 累计
F46 成分: 中频出钢完毕; 14 Mn: VD进站; EHYM2-2 Cr: 造脱硫渣; TF1810400 V: 50; TF1810400 W: 真空达标; TV1810400 Ni: Al; TV1810400 Pb: 加入时间 | 石灰 | 200
F46 成分: LF进站; 14 Mn: 抽真空; EHYM2-2 Cr: 成分调整; TF1810400 V: 155; TF1810400 W: 真空保压1; TV1810400 Nb: 20-25; TV1810400 Pb: 加入量 | 萤石
F46 成分: 测温造脱硫渣; 14 Mn: 破真空; EHYM2-2 Cr: 造精炼渣; TF1810400 V: 20; TF1810400 W: 电极出站前搅拌; TV1810400 Nb: 30; TV1810400 Ni: Fe-Si; TV1810400 Pb: 加入时间 | 铝矾土
F46 成分: 一次取样; 14 Mn: 取样测温; EHYM2-2 Cr: 铸锭出站前搅拌; TF1810400 W: 软吹; TV1810400 Nb: 9; TV1810400 Pb: 加入量 | 铝粒 |  | 5
F46 成分: 造精炼渣; 14 Mn: 软吹开始; EHYM2-2 Cr: 温度控制，℃; TV1810400 Ni: C粉 | 碳
F46 成分: 调整成分; 14 Mn: 软吹结束; TF1810400 V: 温度; TF1810400 W: 时间节点; TV1810400 Nb: 温度; TV1810400 Ni: C线（（米） | 硅钙
F46 成分: 测温取二次样; 14 Mn: 出站前搅拌; EHYM2-2 Cr: LF进站; TF1810400 V: 1526; TF1810400 W: VD进站; TV1810400 Nb: 1645; TV1810400 Ni: FeMo | 铝氧粉 |  | 80
F46 成分: 三次样; 14 Mn: 出站; EHYM2-2 Cr: 造精炼渣后; TF1810400 W: VD破空温度; TV1810400 Nb: 1550; TV1810400 Ni: V | 总计
14 Mn: 处理时间; EHYM2-2 Cr: 软吹前温度; TF1810400 W: 软吹过程温度; TV1810400 Ni: 低Cr | 备 注
F46 成分: LF2进站（铸锭）; 14 Mn: 抽真空; EHYM2-2 Cr: LF出站; TF1810400 V: 1650; TF1810400 W: VD出站; TV1810400 Nb: 1520; TV1810400 Ni: 高Cr | MIF-LF-VD-电极
铸锭停吹氩前搅拌 |  |  |  | 汽包压力（Mpa） | [9 empty] | W
LF出站 |  |  |  | 真空度（pa） |  |  | LF进站电表读数 | [6 empty] | RE
送电时间(分) |  |  |  | 达标时间(s) |  |  | LF出站电表读数 | [6 empty] | 铝块
软吹时间(分) |  |  |  | 保压时间(s) |  |  | 本炉LF电耗，Kw/h | [6 empty] | Mn
总时间(分) |  |  |  | 总时间(s) |  |  | 吨钢电耗，Kw/h | [6 empty] | Al块
成分(%) | Nb |  |  | Zn | As | Sb | Bi | Zr
控制范围 | ≤0.1 | ≤0.03 | ≤0.003 | ≤0.03 | ≤0.03 | ≤0.1 | ≤0.03 | ≤0.03
LF进站成分
LF二次成分
LF三次成分
VD2出站成分
VD出站成分
成品成分
F46 成分: 次; 14 Si: 负责人; 14 Mn: 王占涛; VA9011046 S: 精炼工; EHYM2-2 Cr: 王浩; EHYM2-2 Mo: 焦凯旋; TF1810400 V: 史雨帅; TV1810400 RE: 记录员 | 何肖青

## Sheet8 (hidden)
|  |  |  | 炼钢分厂 |  |  | 丙 | [7 empty] | 19年1月22日20时 至23日8时
LF炉号 | VD炉号 | 钢包号 | 包龄 |  | 熔炼炉号 |  | 冶炼钢种 |  | LF执行工艺卡 |  | VD执行工艺卡 | [8 empty] | LF进站钢水量(t) |  |  | LF/VD出站钢水量(t)
F46 | V46 | 8 | 14 |  | VA9011046 |  | EHYM2-2 |  | TF1810400 |  | TV1810400
成分 | Ac | C | Si | Mn | P | S | Cr | Mo | V | W | Co | Nb | Cu | Ni | Pb | Sn | Al | TI | RE |  |  | O | N | H
成品范围 | 0.78/0.8 | 0.86/0.9 | 0.28/0.45 | 0.28/0.4 | ≤0.030 | ≤0.01 | 3.9/4.4 | 4.7/4.9 | 1.78/1.95 | 6.00/6.3 | ≤0.5 |  | ≤0.25 | ≤0.30 | ≤0.0020 | ≤0.015 | 0.015/0.035 |  |  |  |  | 18 |  | 1.5
成品目标值
LF控制范围 | 0.77/0.79 | 0.85/0.89 | 0.28/0.45 | 0.28/0.4 | ≤0.030 | ≤0.01 | 3.9/4.4 | 4.7/4.9 | 1.78/1.95 | 6.00/6.3 | ≤0.5 |  | ≤0.25 | ≤0.30 | ≤0.0020 | ≤0.015 | 0.045/0.065
LF一次成分
LF二次成分
LF三次成分
VD1次成分
VD1次成分
成品成分
EHYM2-2 Cr: .; TV1810400 Ni: 成分调整 | 渣料统计(kg)
LF操作 |  | 时间 |  | VD操作 |  | 时间 | LF操作时段 |  | 吹氩量 | VD操作时段 |  | 吹氩量 |  | 名称 |  | 一次 | 二次 | 三次 | 合计 | 渣料名称 | 钢包内 | 脱硫渣 | 精炼渣 | 累计
F46 成分: 中频出钢完毕; 14 Mn: VD进站; EHYM2-2 Cr: 造脱硫渣; TF1810400 V: 50; TF1810400 W: 真空达标; TV1810400 Ni: Al; TV1810400 Pb: 加入时间 | 石灰 | 200
F46 成分: LF进站; 14 Mn: 抽真空; EHYM2-2 Cr: 成分调整; TF1810400 V: 155; TF1810400 W: 真空保压1; TV1810400 Nb: 20-25; TV1810400 Pb: 加入量 | 萤石
F46 成分: 测温造脱硫渣; 14 Mn: 破真空; EHYM2-2 Cr: 造精炼渣; TF1810400 V: 20; TF1810400 W: 电极出站前搅拌; TV1810400 Nb: 30; TV1810400 Ni: Fe-Si; TV1810400 Pb: 加入时间 | 铝矾土
F46 成分: 一次取样; 14 Mn: 取样测温; EHYM2-2 Cr: 铸锭出站前搅拌; TF1810400 W: 软吹; TV1810400 Nb: 9; TV1810400 Pb: 加入量 | 铝粒 |  | 5
F46 成分: 造精炼渣; 14 Mn: 软吹开始; EHYM2-2 Cr: 温度控制，℃; TV1810400 Ni: C粉 | 碳
F46 成分: 调整成分; 14 Mn: 软吹结束; TF1810400 V: 温度; TF1810400 W: 时间节点; TV1810400 Nb: 温度; TV1810400 Ni: C线（（米） | 硅钙
F46 成分: 测温取二次样; 14 Mn: 出站前搅拌; EHYM2-2 Cr: LF进站; TF1810400 V: 1526; TF1810400 W: VD进站; TV1810400 Nb: 1645; TV1810400 Ni: FeMo | 铝氧粉 |  | 80
F46 成分: 三次样; 14 Mn: 出站; EHYM2-2 Cr: 造精炼渣后; TF1810400 W: VD破空温度; TV1810400 Nb: 1550; TV1810400 Ni: V | 总计
14 Mn: 处理时间; EHYM2-2 Cr: 软吹前温度; TF1810400 W: 软吹过程温度; TV1810400 Ni: 低Cr | 备 注
F46 成分: LF2进站（铸锭）; 14 Mn: 抽真空; EHYM2-2 Cr: LF出站; TF1810400 V: 1650; TF1810400 W: VD出站; TV1810400 Nb: 1520; TV1810400 Ni: 高Cr | MIF-LF-VD-电极
铸锭停吹氩前搅拌 |  |  |  | 汽包压力（Mpa） | [9 empty] | W
LF出站 |  |  |  | 真空度（pa） |  |  | LF进站电表读数 | [6 empty] | RE
送电时间(分) |  |  |  | 达标时间(s) |  |  | LF出站电表读数 | [6 empty] | 铝块
软吹时间(分) |  |  |  | 保压时间(s) |  |  | 本炉LF电耗，Kw/h | [6 empty] | Mn
总时间(分) |  |  |  | 总时间(s) |  |  | 吨钢电耗，Kw/h | [6 empty] | Al块
成分(%) | Nb |  |  | Zn | As | Sb | Bi | Zr
控制范围 | ≤0.1 | ≤0.03 | ≤0.003 | ≤0.03 | ≤0.03 | ≤0.1 | ≤0.03 | ≤0.03
LF进站成分
LF二次成分
LF三次成分
VD2出站成分
VD出站成分
成品成分
F46 成分: 次; 14 Si: 负责人; 14 Mn: 王占涛; VA9011046 S: 精炼工; EHYM2-2 Cr: 王浩; EHYM2-2 Mo: 焦凯旋; TF1810400 V: 史雨帅; TV1810400 RE: 记录员 | 何肖青

## 引流
日期 | 钢种 | 炉号 | 装引流砂责任人 | 引流时间 | 引流管使用支数 | 钢包使用时间（分） | 一次引流是否成功 | 备注 | 引流班组
2019-01-19 | M2-1 | VA9011028 | 闫云周 | 15分钟 | 7根 | 2小时50分 | 是 | 开流正常行走过程停留导致引流 | 丙

## 冶炼时间
班组 | 炉号 | 钢种 | LF冶炼时间 | VD冶炼时间 | LF2冶炼时间 | 工艺路线 | 异常等待 | 评审 | 备注
乙 | VA9011001 | EHYM2-1(LP) | 50 | 50 |  | MIF-LF-VD-电极 |  |  | 第一炉。
乙 | VA9011002 | EHYM2-1 | 60 | 60 |  | MIF-LF-VD-电极
丙 | VA9011003 | HYM2-1 | 60 | 30 | 15 | MIF-LF-VD-LF2-铸锭。 |  |  | 冷模出钢温度提高10度。
丙 | VA9011004 | EHYM2-1(LP) | 60 | 45 |  | MIF-LF-VD-电极
丙 | VA9011005 | EHYM2-1 | 50 | 60 |  | MIF-LF-VD-电极
丙 | VA9011006 | HYM2-1 | 50 | 30 | 45 | MIF-LF-VD-LF2-铸锭。
丙 | VA9011007 | EHYTM2 | 90 | 50 |  | MIF-LF-VD-电极
丙 | VA9017008 | C1 | 55 | 60 |  | MIF-LF-VD-电极
乙 | VA9011009 | HYM2-1 | 60 | 35 | 15 | MIF-LF-VD-LF2-铸锭。
乙 | VA9011010 | EHYTM2 | 60 | 50 |  | MIF-LF-VD-电极
乙 | VA9017011 | C1 | 55 | 55 |  | MIF-LF-VD-电极
乙 | VA9014012 | HYM35 | 60 | 40 | 75 | MIF-LF-VD-LF2-铸锭 | 8:45-9:45等浇筑
丙 | VA9011013 | EHYM2-2(PQ) | 55 | 50 |  | MIF-LF-VD-电极
丙 | VA9011014 | EHYM2-2 | 50 | 50 |  | MIF-LF-VD-电极 | 14：40-15：0等浇筑
丙 | VA9011015 | HYM2-2 | 125 | 40 | 20 | MIF-LF-VD-LF2-铸锭。 | 18:40-19:40等浇筑
甲 | VA9011016 | EHYM2-1(LP) | 110 | 45 |  | MIF-LF-VD-电极 | 22:20-23:20等浇筑
乙 | VA9011017 | HYM2-1 | 65 | 30 | 20 | MIF-LF-VD-LF2-铸锭。 |  |  | 冷模出钢温度提高10度。
乙 | VA9011018 | FM2 | 65 | 30 | 15 | MIF-LF-VD-LF2-铸锭。 |  |  | 冷模出钢温度提高10度。
丙 | VA9011019 | EHYM2-1(LP) | 60 | 65 |  | MIF-LF-VD-电极
丙 | VA9011020 | HYM2-1 | 45 | 30 | 15 | MIF-LF-VD-LF2-铸锭。
丙 | VA9011021 | FM2 | 50 | 35 | 20 | MIF-LF-VD-LF2-铸锭。
| VA9014022 | EHYM42 | 55 | 65 |  | MIF-LF-VD-电极
乙 | VA9011023 | HYM2-1 | 55 | 25 | 15 | MIF-LF-VD-LF2-铸锭。 |  |  | 冷模出钢温度提高10度。
乙 | VA9011024 | EHYM2-2(DLBG) | 50 | 50 |  | MIF-LF-VD-电极
甲 | VA9011025 | HYM2-2 | 40 | 30 | 15 | MIF-LF-VD-LF2-铸锭。
甲 | VA9014026 | EHYM35 | 60 | 50 |  | MIF-LF-VD-电极
甲 | VA9011027 | EHYM2-2 | 40 | 45 |  | MIF-LF-VD-电极
乙 | VA9011028 | HYM2-1 | 55 | 30 | 15 | MIF-LF-VD-LF2-铸锭。
丙 | VA9011029 | EHYTM2 | 55 | 65 |  | MIF-LF-VD-电极
丙 | VA9011030 | EHYM2-2(DLBG) | 60/35 | 40 |  | MIF-LF-VD-电极。。 | 2:00-2:45化验室故障，回LF等待V1光谱样
丙 | VA9011031 | FM2 | 55 | 25 | 25 | MIF-LF-VD-LF2-铸锭。
甲 | VA9011032 | EHYTM2 | 75 | 50 |  | MIF-LF-VD-电极
| VA9014033 | M4 | 75/45 | 55/80 |  | MIF-LF-VD-电极
| VA9014034 | FM2 | 45 | 35 | 15 | MIF-LF-VD-LF2-铸锭。
乙 | VA9013035 | EHYW18 | 145 | 50 |  | MIF-LF-VD-电极
乙 | VA9018036 | HITU2 | 40 | 60 |  | MIF-LF-VD-电极 |  | NI高（0.21）王振宇电话通知让步放行
乙 | VA9011037 | FM2 | 35 | 30 | 15 | MIF-LF-VD-LF2-铸锭。
丙 | VA9017038 | EHYCS2 | 175 | 50 |  | MIF-LF-VD-电极 | 8：35-11：10等浇筑
丙 | VA9018039 | EHYRH12(BG) | 95 | 65 |  | MIF-LF-VD-电极 | 14:25-15:2等浇筑
丙 | VA9011040 | FM2 | 55 | 35 | 40 | MIF-LF-VD-LF2-铸锭。
甲 | VA9011041 | EHYM2-1(LP) | 55 | 55 |  | MIF-LF-VD-电极
甲 | VA9011042 | HYM2-2 | 80 | 30 | 15 | MIF-LF-VD-LF2-铸锭。
乙 | VA9011043 | EHYM2-2(DLBG) | 85 | 50 |  | MIF-LF-VD-电极
乙 | VA9011044 | EHYM2-2 | 80 | 50 |  | MIF-LF-VD-电极
乙 | VA9011045 | HYM2-2 | 45 | 30 | 15 | MIF-LF-VD-LF2-铸锭。
丙 | VA9011046 | EHYM2-2 | 40 | 50 |  | MIF-LF-VD-电极
丙 | VA9011047 | EHYM2-2 | 100 | 50 |  | MIF-LF-VD-电极 | 钢包氩气口接头坏耽误取样
甲 | VA9011048 | HYM2-1 | 175 | 35 | 15 | MIF-LF-VD-LF2-铸锭。 | 中频紧急出钢合金加入量大冶炼时间长
甲 | VA9011049 | EHYTM2 | 50 | 45 |  | MIF-LF-VD-电极
乙 | VA9011050 | EHYM2-2 | 45 | 50 |  | MIF-LF-VD-电极
乙 | VA9011051 | HYM2-1 | 40 | 35 | 20 | MIF-LF-VD-LF2-铸锭。
乙 | VA9013052 | EHYM7 | 75 | 60 |  | MIF-LF-VD-电极
丙 | VA9021001 | ( F)EM2 | 115 | 50 |  | MIF-LF-VD-电极
MIF-LF-VD-LF2-铸锭。
MIF-LF-VD-电极

## 温度湿度
记录
日期 | 时间节点 | 温度 | 温度预警 | 湿度 | 湿度预警 | 检查人
2019-01-04 | 1082:00
1086:00
| 1066:00 | 4.2 |  | 31 |  | 史超
| 1070:00 | 8.2 |  | 26 |  | 史超
| 1074:00 | 8.1 |  | 23 |  | 史超
| 1078:00 | 6.5 |  | 24 |  | 何肖青
2019-01-05 | 1082:00 | 5.2 |  | 21 |  | 何肖青
| 1086:00 | 6.3 |  | 25 |  | 何肖青
| 1066:00 | 8.1 |  | 12.2 |  | 董杰伟
| 1070:00 | 10.2 |  | 10.1 |  | 董杰伟
| 1074:00 | 9.3 |  | 10.3 |  | 董杰伟
| 1078:00 | 10.2 |  | 18 |  | 史超
2019-01-06 | 1082:00 | 9 |  | 20 |  | 史超
| 1086:00 | 8 |  | 21 |  | 史超
| 1066:00 | 10 |  | 27 |  | 何肖青
| 1070:00 | 11 |  | 26 |  | 何肖青
| 1074:00 | 12 |  | 28 |  | 何肖青
| 1078:00 | 10.2 |  | 19 |  | 董杰伟
2019-01-07 | 1082:00 | 7.4 |  | 18.3 |  | 董杰伟
| 1086:00 | 8.4 |  | 19 |  | 董杰伟
| 1066:00 | 停产 |  | 停产
| 1070:00 | 停产 |  | 停产
| 1074:00 | 停产 |  | 停产
| 1078:00 | 停产 |  | 停产
2019-01-08 | 1082:00 | 停产 |  | 停产
| 1086:00 | 停产 |  | 停产
| 1066:00 | 停产 |  | 停产
| 1070:00 | 停产 |  | 停产
| 1074:00 | 停产 |  | 停产
| 1078:00 | 停产 |  | 停产
2019-01-09 | 1082:00 | 停产 |  | 停产
| 1086:00 | 停产 |  | 停产
| 1066:00 | 停产 |  | 停产
| 1070:00 | 停产 |  | 停产
| 1074:00 | 停产 |  | 停产
| 1078:00 | 停产 |  | 停产
2019-01-10 | 1082:00 | 停产 |  | 停产
| 1086:00 | 停产 |  | 停产
| 1066:00 | 停产 |  | 停产
| 1070:00 | 停产 |  | 停产
| 1074:00 | 停产 |  | 停产
| 1078:00 | 停产 |  | 停产
2019-01-11 | 1082:00 | 停产 |  | 停产
| 1086:00 | 停产 |  | 停产
| 1066:00 | 停产 |  | 停产
| 1070:00 | 停产 |  | 停产
| 1074:00 | 停产 |  | 停产
| 1078:00 | 停产 |  | 停产
2019-01-12 | 1082:00 | 停产 |  | 停产
| 1086:00 | 停产 |  | 停产
| 1066:00 | 停产 |  | 停产
| 1070:00 | 停产 |  | 停产
| 1074:00 | 停产 |  | 停产
| 1078:00 | 停产 |  | 停产
2019-01-13 | 1082:00 | 停产 |  | 停产
| 1086:00 | 停产 |  | 停产
| 1066:00 | 停产 |  | 停产
| 1070:00 | 停产 |  | 停产
| 1074:00 | 停产 |  | 停产
| 1078:00 | 停产 |  | 停产
2019-01-14 | 1082:00 | 停产 |  | 停产
| 1086:00 | 停产 |  | 停产
| 1066:00 | 停产 |  | 停产
| 1070:00 | 停产 |  | 停产
| 1074:00 | 停产 |  | 停产
| 1078:00 | 停产 |  | 停产
2019-01-15 | 1082:00 | 停产 |  | 停产 |  |  | 130
| 1086:00 | 停产 |  | 停产
| 1066:00 | 停产 |  | 停产
| 1070:00 | 停产 |  | 停产
| 1074:00 | 停产 |  | 停产
| 1078:00 | 停产 |  | 停产
2019-01-16 | 1082:00 | 停产 |  | 停产
| 1086:00 | 停产 |  | 停产
| 1066:00 | 7.1 |  | 22 |  | 史超
| 1070:00 | 8.4 |  | 18 |  | 史超
| 1074:00 | 9.3 |  | 10 |  | 史超
| 1078:00 | 8 |  | 10 |  | 何肖青
2019-01-17 | 1082:00 | 6.6 |  | 10 |  | 何肖青
| 1086:00 | 7.5 |  | 10 |  | 何肖青
| 1066:00 | 10.5 |  | 10 |  | 董杰伟
| 1070:00 | 11 |  | 10 |  | 董杰伟
| 1074:00 | 10 |  | 11 |  | 董杰伟
| 1078:00 | 8.5 |  | 10 |  | 史超
2019-01-18 | 1082:00 | 8 |  | 11 |  | 史超
| 1086:00 | 8.9 |  | 10 |  | 史超
1066:00
1070:00
1074:00
| 1078:00 | 9.5 |  | 10 |  | 董杰伟
2019-01-19 | 1082:00 | 8.6 |  | 10 |  | 董杰伟
| 1086:00 | 8 |  | 10 |  | 董杰伟
| 1066:00 | 10 |  | 12 |  | 史超
| 1070:00 | 12 |  | 10 |  | 史超
| 1074:00 | 11.4 |  | 11 |  | 史超
| 1078:00 | 10.3 |  | 10 |  | 何肖青
2019-01-20 | 1082:00 | 9.8 |  | 10 |  | 何肖青
| 1086:00 | 10 |  | 10 |  | 何肖青
| 1066:00 | 11 |  | 10 |  | 董杰伟
| 1070:00 | 13.2 |  | 10 |  | 董杰伟
| 1074:00 | 10.4 |  | 10 |  | 董杰伟
| 1078:00 | 13 |  | 12 |  | 史超
2019-01-21 | 1082:00 | 12.5 |  | 10 |  | 史超
| 1086:00 | 13.4 |  | 10 |  | 史超
| 1066:00 | 11.2 |  | 10 |  | 何肖青
| 1070:00 | 12.4 |  | 10 |  | 何肖青
| 1074:00 | 13 |  | 10 |  | 何肖青
| 1078:00 | 15.6 |  | 10 |  | 董杰伟
2019-01-22 | 1082:00 | 15.3 |  | 10 |  | 董杰伟
| 1086:00 | 15 |  | 10 |  | 董杰伟
| 1066:00 | 18.5 |  | 10 |  | 史超
| 1070:00 | 21.5 |  | 10 |  | 史超
| 1074:00 | 20.5 |  | 10 |  | 史超
| 1078:00 | 15.6 |  | 10 |  | 何肖青
2019-01-23 | 1082:00 | 16 |  | 10 |  | 何肖青
| 1086:00 | 17 |  | 10 |  | 何肖青
| 1066:00 | 17.6 |  | 10 |  | 董杰伟
| 1070:00 | 18.2 |  | 10 |  | 董杰伟
| 1074:00 | 17.5 |  | 10 |  | 董杰伟
| 1078:00 | 16 |  | 10 |  | 史超
2019-01-24 | 1082:00 | 14.7 |  | 12 |  | 史超
| 1086:00 | 15 |  | 11 |  | 史超
1066:00
1070:00
1074:00
1078:00
2019-01-25 | 1082:00
1086:00
1066:00
1070:00
1074:00
1078:00
2019-01-26 | 1082:00
1086:00
1066:00
1070:00
1074:00
1078:00
2019-01-27 | 1082:00
1086:00
1066:00
1070:00
1074:00
1078:00
2019-01-28 | 1082:00
1086:00
1066:00
1070:00
1074:00
1078:00
2019-01-29 | 1082:00
1086:00
1066:00
1070:00
1074:00
1078:00
2019-01-30 | 1082:00
1086:00
1066:00
1070:00
1074:00
1078:00
2019-01-31 | 1082:00
1086:00
1066:00
1070:00
1074:00
1078:00
1082:00
1086:00
1066:00
1070:00
1074:00
1078:00
1082:00
1086:00
1066:00
1070:00
1074:00
1078:00
1082:00
1086:00
1066:00
1070:00
1074:00
1078:00
1082:00
1086:00
1066:00
1070:00
1074:00
1078:00
1082:00
1086:00
1066:00
1070:00
1074:00
1078:00
1082:00
1086:00
1066:00
1070:00
1074:00
1078:00
1082:00
1086:00
1066:00
1070:00
1074:00
1078:00
1082:00
1086:00
1066:00
1070:00
1074:00
1078:00
1082:00
1086:00
1066:00
1070:00
1074:00
1078:00
1082:00
1086:00
1066:00
1070:00
1074:00
1078:00
1082:00
1086:00
1066:00
1070:00
1074:00
1078:00
1082:00
1086:00
1066:00
1070:00
1074:00
1078:00

## 工艺件检查
|  | 铸余管 | [5 empty] | 三孔炉盖 | [5 empty] | 水冷炉盖
炉号 | 钢种 | 罐号 | 罐龄 | 裂纹宽度 | 内部凹坑深度 | 责任人 | 是否符合下线标准/下线（裂纹≤30mm） | 是否有裂纹 | 裂纹宽度 | 是否剥落 | 松动 | 是否符合下线标准 | 责任人 班长 | 是否漏水 | 漏水位置 | 是否变形 | 方法（更换/修补） | 是否符合下线标准 | 责任人 班长
VA8121001 | EHYM2-1 | 29 | 58 |  |  | 闫云周 | 否 | 否 | 无 | 否 | 否 | 否 |  | 否 | 无 | 否 | 无 | 否